## Chip Name
Hardware Spec | V1.0
Main Chip | SSD201
Designer | SigmaStar
Date | 20190419
History | V1.0 First Release V2.0 Add SPI Nor/nand Support List/Power Consumption V3.0 Add TTL RGB Channel Swap V4.0 Pin36/37 UART0_RX/TX --> GPIO47/GPIO48 V5.0 Add VCC3.3V Power Domain V6.0 Add RGB56 and RMII function，Add XTX SPI NAND Suppotr List

## Schematic Checklist
Test Item | No. | Description
GPIO | 1 | SAR_GPIO1固定用做DVFS核心电压调整，请勿用做其他用途
| 2 | SAR_GPIOx和GPIOx信号若是跨板连接时，为提高其ESD能力，请在信号线上串10～33R电阻，推荐为22R
| 3 | GPIO中断/电流/5V耐压/默认状态，请参考GPIO List
| 4 | 在选定GPIO口时，要注意其功能使用，且详细核对我司芯片内部的默认上下拉状态，以防开机误动作
| 5 | IC同一个信号会复用到不同的Pin脚上（如PWMx），若在其中一个Pin脚上使用了该信号，在另一个Pin上就用不了该信号功能了
Digital IO | 6 | PM-SPI-SDI接SPI_Flash DI，PM-SPI-SDO接SPI_Flash DO，其他SPIx口也是如此。DI为Master Out Slave In，DO为MISO
| 7 | SPIx接口只能做Master，不能做Slave，只能一对一，不能接多个Devices
| 8 | I2S接口中I2S_SDI为I2S Data Input，I2S_SDO为I2S Data Output，切勿弄错
| 9 | 需要使用SD卡功能时，PM_SD_CDZ和SD_POWER_EN一定要接，缺一不可
Power Check | 10 | 检查电源IC及路径上串的磁珠、DC-DC功率电感规格和电容是否符合电流的要求
| 11 | 检查DC-DC反馈电阻阻值是否设置正确
| 12 | 检查电源端对地电容耐压是否低于规格
| 13 | 注意每组电源的电源输入大小，三组电源Core Power/DDR Power/3V3 Power
| 14 | 确认Core电压动态调压电路有预留，并确认开机时启动电压是否设定正确（default 1V启动）高压开机
| 15 | AVDD1P2_MIPI只需拉出接0.1uF De-couple cap，芯片内部LDO稳压
| 16 | AVDD_RTC电流3uA&25℃
| 17 | AVDD_AUD是IC内部Audio电路模块供电, 建议和其他AVDD用磁珠隔离开
| 18 | GND_EFUSE管脚可以接地
System Check | 19 | 确认24MHz Crystal的规格，[24MHz，18pF，∮20ppm]，匹配电容容值是否正确
| 20 | 确认RTC 32.768KHz Crystal的规格，[32.768KHz，12pF，∮20ppm]，匹配电容容值是否正确
| 21 | 最小系统需要一个24MHz外接时钟，最大偏差±30ppm。
| 22 | 内置RTC的计时精度主要取决于外置晶体，请综合考虑晶体频率误差、温度漂移等因素，选择合适的晶体；对计时精度要求较严格的产品，建议选择外置高精度集成RTC
| 23 | 晶体匹配电阻电容靠近芯片摆放，晶体及Xin，Xout，RTC_XIN，RTC_XOUT信号走线全程包地处理，并且保证有完整的参考平面，晶体电路下不能有高速信号穿过。
| 24 | 支持SPINAND和SPINOR启动,通过PM_SPI_CLK的上下拉电阻来选择，下拉从SPINOR启动，上拉SPINAND启动，默认SPINOR启动，只支持带ECC的spinand
| 25 | 系统是高电平复位PM_RESET
| 26 | I2Cx必须要有上拉电阻，并且要核对上拉电源是否正确
| 27 | PM_UART_RX，PM_UART_TX固定用做debug使用（在TX/RX上串100R电阻以提高抗ESD能力），请勿用做其他用途
| 28 | 注意PM_SPI_CLK、PM_SPI_DI、PM_SPI_WPZ上下拉电阻选择
SD Check | 33 | SD卡Power电路需要使用GPIO控制，防止有些卡无法识别，兼容性考虑
| 34 | 数据线时钟线串47R电阻，提高抗ESD能力
| 35 | 检查ESD器件
I2C Check | 36 | 需要注意区分I2C地址，同时其它I2C设备的地址要注意防止与其它设备冲突
| 37 | I2C信号SCL、SDA必须外接上拉电阻，根据总线负载不同，选择不同阻值的电阻。
Audio Check | 41 | 音频输入输出信号全程包地
| 42 | 若是有音频功放芯片时，需要一个GPIO口去控制功放芯片开启时间，避免音频开启时的POP声
| 43 | Mic In电路需要走差分信号
| 44 | Mic In电路请参考Demo Board电路
TTL Check | 45 | TTL 数据线上串100R电阻，提高ESD能力；TTL Clock要包地处理。
GPIO | 46 | 对外GPIO连接外部连接器，建议加47电阻，加TVS静电防护器件，提高ESD能力

## PCB Checklist
Test Item | No. | Description
Power Check | a | 检查DC-DC功率电感旁边和相邻层是否有敏感的信号线走过
| b | Core电压电流超过1.5A，确认core电压源头走线宽度大于40mil，源头出来换层至少要4个过孔，同时Core电压DC-DC反馈电阻取电需要从Core电压Pin端单独拉出来，这样做保证到IC pin端的电压稳定，De-couple Cap必须置于IC背面
| c | 检查主控IC各电源pin滤波电容是否足够且至少有一个0.1uF电容近可能靠近IC pin摆放
| d | Power IC和功率电感尽量远离主IC, 避免热量过于集中
| e | 每个电源Pin保证有一个大电容和一个小电容
| f | 若电源需要拉很长的线时，则需要在远端增加大电容避免该电压波动过大
| g | 输入电容输出电容尽可能靠近DC-DC器件
| h | 反馈电阻靠近FB引脚
| j | DC-DC电源FB采样线远离电感、晶振、变压器等器件
| k | DC-DC电源的输入地，电源地，输出地回流路径尽量短，铜皮足够大
Clock Check | a | 检查24MHz/32.768KHz晶振周边和相邻层是否有敏感信号经过，同时晶振走线全程包地
| b | 检查clock走线是否包地，相邻层是否有敏感信号经过
Sensor Check | a | Sensor data走线，如果是Parallel接口，Data和Pixel clock走等长等距，如果是MIPI走线，按差分线规则走线，整体包地、远离敏感信号
| b | 检查Sensor模拟电源AVDD pin滤波电容是否靠近IC摆放，包地、相邻层是否有敏感信号经过
USB Check | a | 检查USB中DP&DM的走线是否有包地， 线宽线距有无符合Layout guide
| b | 若是引线到座子上时，注意增加ESD防护器件，且就近座子放置
Audio Check | a | 检查MIC_IN/Line_IN和Line_OUT走线是否全程包地，同时注意相邻两层是否有敏感信号与其平行走线
| b | 音频输入输出口增加ESD防护器件，且就近座子放置
| c | 保证MIC_IN的偏置电压干净，减少底噪干扰
| e | DMIC走线是否全程包地，同时注意相邻两层是否有敏感信号与其平行走线
| f | I2S走线是否全程包地，同时注意相邻两层是否有敏感信号与其平行走线
Ethernet | a | 按差分线规则走线， 检查走线是否全程包地，同时注意相邻两层是否有敏感信号与其平行走线
| b | Transformer layout 规范，RJ45座子下禁止走线
| c | Surge&ESD防护器件选型及layout规范，RJ45网络指示灯限流电阻远离RJ45座子，提高PM_LED0/1抗ESD能力
| e | Bob Smith电路属于高压电路，电阻中的电阻 电容的焊盘走线应远离LED指示灯等低压信号，电阻选择通流能力强的器件，电容选择高额定电压的器件
DDR Check | a | DDR连接及layout（包括叠层结构、线宽线距、电源走线及电容布局等）请完全按照我司方案设计，不能修改，我司已经做过PISI仿真
| b | DDR和主芯片电源要求完全复制Demo Board的设计，包括原理图和PCB。
RMII Check | a | 50M时钟是EPHY给到MAC，必须包地
| b | RX/TX数据线建议包地处理，等长处理
| c | ePHY到变压器走差分线等长，阻抗100ohm，参考ePHY Layout Guide

## GPIO List
Pin Location | Power Domain default 3.3V | Ball Pin Name | GPIO index | default value after reset | default Rpu/Rpu | 5V tolerance | Driving | Interrupt Available edge, rising/falling | reg_tx_mipi_mode | reg_tx_mipi_mode | reg_eth1_mode | reg_eth1_mode | reg_ttl_mode | reg_ttl_mode | reg_ttl_mode | reg_ttl_mode | reg_ttl_mode | reg_sdio_mode | reg_spi0_mode | reg_i2c0_mode | reg_spi0_mode | reg_i2c0_mode | reg_i2c1_mode | reg_i2c1_mode | reg_i2c1_mode | reg_i2c1_mode | reg_i2s_mode | reg_i2s_mode | reg_pwm0_mode | reg_pwm1_mode | reg_pwm2_mode | reg_pwm3_mode | reg_dmic_mode
[9 empty] | 1 | 2 | 3 | 5 | 1 | 7 | 10 | 12 | 13 | 1 | 2 | 2 | 5 | 4 | 1 | 3 | 4 | 5 | 1 | 3 | 3 | 4 | 6 | 3 | 2
[9 empty] | 10pin | 7pin | 9pin | 9pin | 28pin | 28pin | 20pin | 28pin | 20pin | 6pin | 4pin | 2pin | 4pin | 2pin | 2pin | 2pin | 2pin | 2pin | 4pin | 4pin | 1pin | 1pin | 1pin | 1pin | 3pin
5 | VDDP_0 | PAD_GPIO85 | 85 | input, pull-down | Rpd, 103K ohm | Yes | DRV=0 ->4mA DRV=1 ->8mA | Yes
6 | VDDP_0 | PAD_GPIO86 | 86 | input, pull-down | Rpd, 103K ohm | Yes | DRV=0 ->4mA DRV=1 ->8mA | Yes
7 | VDDP_0 | DMIC_R | 87 | input, pull-up | Rpu, 90K ohm | Yes | DRV=0 ->4mA DRV=1 ->8mA | Yes | [24 empty] | DMIC_D1
8 | VDDP_0 | DMIC_L | 88 | input, pull-up | Rpu, 90K ohm | Yes | DRV=0 ->4mA DRV=1 ->8mA | Yes | [24 empty] | DMIC_D0
9 | VDDP_0 | DMIC_CLK | 89 | input, pull-down | Rpd, 103K ohm | Yes | DRV=0 ->4mA DRV=1 ->8mA | Yes | [24 empty] | DMIC_CLK
10 | VDDP_0 | PAD_GPIO90 | 90 | input, pull-down | Rpd, 103K ohm | Yes | DRV=0 ->4mA DRV=1 ->8mA | Yes
20 | AVDD_NODIE | PAD_SAR_GPIO2 | 73 | Hi-Z | 400M ohm | Yes | >4mA | Yes
21 | AVDD_NODIE | PAD_SAR_GPIO1 | 72 | Hi-Z | 400M ohm | Yes | >4mA | Yes
22 | AVDD_NODIE | PAD_SAR_GPIO0 | 71 | Hi-Z | 400M ohm | Yes | >4mA | Yes
32 | AVDD_NODIE | PAD_PM_IRIN | 59 | input, pull-up | Rpu, 90K ohm | Yes | >4mA | Yes
36 | AVDD_NODIE | GPIO47 | 47 | input, pull-up | Rpu, 90K ohm | Yes | DRV=0 ->4mA DRV=1 ->8mA | Yes
37 | AVDD_NODIE | GPIO48 | 48 | input, pull-up | Rpu, 90K ohm | Yes | DRV=0 ->4mA DRV=1 ->8mA | Yes
38 | AVDD_NODIE | PAD_UART1_RX | 49 | input, pull-down | Rpd, 103K ohm | Yes | DRV=0 ->4mA DRV=1 ->8mA | Yes
39 | AVDD_NODIE | PAD_UART1_TX | 50 | input, pull-down | Rpd, 103K ohm | Yes | DRV=0 ->4mA DRV=1 ->8mA | Yes | [7 empty] | TTL_DE | TTL_DE
52 | VDDP_1 | PAD_FUART_RX | 15 | input, pull-up | Rpu, 90K ohm | Yes | >4mA | Yes | [7 empty] | TTL_VSYNC | TTL_VSYNC
53 | VDDP_1 | PAD_FUART_TX | 16 | input, pull-up | Rpu, 90K ohm | Yes | >4mA | Yes | [7 empty] | TTL_HSYNC | TTL_HSYNC
54 | VDDP_1 | PAD_FUART_CTS | 17 | input, pull-down | Rpd, 103K ohm | Yes | >4mA | Yes | [7 empty] | TTL_CK | TTL_CK | [6 empty] | I2C1_SCL
55 | VDDP_1 | PAD_FUART_RTS | 18 | input, pull-down | Rpd, 103K ohm | Yes | >4mA | Yes | [7 empty] | TTL_DOUT[0] | TTL_DOUT[0] | [6 empty] | I2C1_SDA
56 | VDDP_1 | PAD_TTL0 | 19 | input, pull-down | Rpd, 103K ohm | Yes | DRV=0 ->4mA DRV=1 ->8mA | Yes |  |  |  |  | TTL_DOUT[0] | TTL_DE | TTL_DE | TTL_DOUT[1] | TTL_DOUT[1]
57 | VDDP_1 | PAD_TTL1 | 20 | input, pull-down | Rpd, 103K ohm | Yes | DRV=0 ->4mA DRV=1 ->8mA | Yes |  |  |  |  | TTL_DOUT[1] | TTL_VSYNC | TTL_VSYNC | TTL_DOUT[2] | TTL_DOUT[2] |  |  | I2C0_SCL
58 | VDDP_1 | PAD_TTL2 | 21 | input, pull-down | Rpd, 103K ohm | Yes | DRV=0 ->4mA DRV=1 ->8mA | Yes |  |  |  |  | TTL_DOUT[2] | TTL_HSYNC | TTL_HSYNC | TTL_DOUT[3] | TTL_DOUT[3] |  |  | I2C0_SDA
59 | VDDP_1 | PAD_TTL3 | 22 | input, pull-down | Rpd, 103K ohm | Yes | DRV=0 ->4mA DRV=1 ->8mA | Yes |  |  |  |  | TTL_DOUT[3] | TTL_CK | TTL_CK
60 | VDDP_1 | PAD_TTL4 | 23 | input, pull-down | Rpd, 103K ohm | Yes | DRV=0 ->4mA DRV=1 ->8mA | Yes |  |  |  |  | TTL_DOUT[4] | TTL_DOUT[0] | TTL_DOUT[0]
61 | VDDP_1 | PAD_TTL5 | 24 | input, pull-down | Rpd, 103K ohm | Yes | DRV=0 ->4mA DRV=1 ->8mA | Yes |  |  |  |  | TTL_DOUT[5] | TTL_DOUT[1] | TTL_DOUT[1]
65 | VDDP_1 | PAD_TTL6 | 25 | input, pull-up | Rpu, 90K ohm | No | DRV=0 ->4mA DRV=1 ->8mA | Yes | MIPI_TX_P_CH0 | MIPI_TX_P_CH0 |  |  | TTL_DOUT[6] | TTL_DOUT[2] | TTL_DOUT[2] | TTL_DOUT[4] | TTL_DOUT[4]
66 | VDDP_1 | PAD_TTL7 | 26 | input, pull-up | Rpu, 90K ohm | No | DRV=0 ->4mA DRV=1 ->8mA | Yes | MIPI_TX_N_CH0 | MIPI_TX_N_CH0 |  |  | TTL_DOUT[7] | TTL_DOUT[3] | TTL_DOUT[3] | TTL_DOUT[5] | TTL_DOUT[5]
67 | VDDP_1 | PAD_TTL8 | 27 | input, pull-up | Rpu, 90K ohm | No | DRV=0 ->4mA DRV=1 ->8mA | Yes | MIPI_TX_P_CH1 | MIPI_TX_P_CH1 |  |  | TTL_DOUT[8] | TTL_DOUT[4] | TTL_DOUT[4] | TTL_DOUT[6] | TTL_DOUT[6]
68 | VDDP_1 | PAD_TTL9 | 28 | input, pull-up | Rpu, 90K ohm | No | DRV=0 ->4mA DRV=1 ->8mA | Yes | MIPI_TX_N_CH1 | MIPI_TX_N_CH1 |  |  | TTL_DOUT[9] | TTL_DOUT[5] | TTL_DOUT[5] | TTL_DOUT[7] | TTL_DOUT[7]
69 | VDDP_1 | PAD_TTL10 | 29 | input, pull-up | Rpu, 90K ohm | No | DRV=0 ->4mA DRV=1 ->8mA | Yes | MIPI_TX_P_CH2 | MIPI_TX_P_CH2 |  |  | TTL_DOUT[10] | TTL_DOUT[6] | TTL_DOUT[6] | TTL_DOUT[8] | TTL_DOUT[8]
70 | VDDP_1 | PAD_TTL11 | 30 | input, pull-up | Rpu, 90K ohm | No | DRV=0 ->4mA DRV=1 ->8mA | Yes | MIPI_TX_N_CH2 | MIPI_TX_N_CH2 |  |  | TTL_DOUT[11] | TTL_DOUT[7] | TTL_DOUT[7] | TTL_DOUT[9] | TTL_DOUT[9]
71 | VDDP_1 | PAD_TTL12 | 31 | input, pull-up | Rpu, 90K ohm | No | DRV=0 ->4mA DRV=1 ->8mA | Yes | MIPI_TX_P_CH3 |  |  |  | TTL_DOUT[12] | TTL_DOUT[8] | TTL_DOUT[8] | TTL_DOUT[10] | TTL_DOUT[10]
72 | VDDP_1 | PAD_TTL13 | 32 | input, pull-up | Rpu, 90K ohm | No | DRV=0 ->4mA DRV=1 ->8mA | Yes | MIPI_TX_N_CH3 |  |  |  | TTL_DOUT[13] | TTL_DOUT[9] | TTL_DOUT[9] | TTL_DOUT[11] | TTL_DOUT[11]
73 | VDDP_1 | PAD_TTL14 | 33 | input, pull-up | Rpu, 90K ohm | No | DRV=0 ->4mA DRV=1 ->8mA | Yes | MIPI_TX_P_CH4 |  |  |  | TTL_DOUT[14] | TTL_DOUT[10] | TTL_DOUT[10] | TTL_DOUT[12] | TTL_DOUT[12]
74 | VDDP_1 | PAD_TTL15 | 34 | input, pull-up | Rpu, 90K ohm | No | DRV=0 ->4mA DRV=1 ->8mA | Yes | MIPI_TX_N_CH4 |  |  |  | TTL_DOUT[15] | TTL_DOUT[11] | TTL_DOUT[11] | TTL_DOUT[13] | TTL_DOUT[13]
79 | VDDP_1 | PAD_TTL16 | 35 | input, pull-down | Rpd, 103K ohm | Yes | DRV=0 ->4mA DRV=1 ->8mA | Yes |  |  | ETH1_MDIO |  | TTL_DOUT[16] | TTL_DOUT[12] | TTL_DOUT[12] | TTL_DOUT[14] | TTL_DOUT[14] |  | SPI0_CZ
80 | VDDP_1 | PAD_TTL17 | 36 | input, pull-down | Rpd, 103K ohm | Yes | DRV=0 ->4mA DRV=1 ->8mA | Yes |  |  | ETH1_MDC |  | TTL_DOUT[17] | TTL_DOUT[13] | TTL_DOUT[13] | TTL_DOUT[15] | TTL_DOUT[15] |  | SPI0_CK
81 | VDDP_1 | PAD_TTL18 | 37 | input, pull-down | Rpd, 103K ohm | Yes | DRV=0 ->4mA DRV=1 ->8mA | Yes |  |  | ETH1_COL |  | TTL_DOUT[18] | TTL_DOUT[14] | TTL_DOUT[14] | TTL_DOUT[16] |  |  | SPI0_DI
82 | VDDP_1 | PAD_TTL19 | 38 | input, pull-down | Rpd, 103K ohm | Yes | DRV=0 ->4mA DRV=1 ->8mA | Yes |  |  | ETH1_RXD0 |  | TTL_DOUT[19] | TTL_DOUT[15] | TTL_DOUT[15] | TTL_DOUT[17] |  |  | SPI0_DO
83 | VDDP_1 | PAD_TTL20 | 39 | input, pull-down | Rpd, 103K ohm | Yes | DRV=0 ->4mA DRV=1 ->8mA | Yes |  |  | ETH1_RXD1 |  | TTL_DOUT[20] | TTL_DOUT[16] |  | TTL_DOUT[18]
84 | VDDP_1 | PAD_TTL21 | 40 | input, pull-down | Rpd, 103K ohm | Yes | DRV=0 ->4mA DRV=1 ->8mA | Yes |  |  | ETH1_TX_CLK | ETH1_TXD1 | TTL_DOUT[21] | TTL_DOUT[17] |  | TTL_DOUT[19]
85 | VDDP_1 | PAD_TTL22 | 41 | input, pull-down | Rpd, 103K ohm | Yes | DRV=0 ->4mA DRV=1 ->8mA | Yes |  |  | ETH1_TXD0 | ETH1_TXD0 | TTL_DOUT[22] | TTL_DOUT[18] |  | TTL_DOUT[20] | [8 empty] | I2C1_SDA
86 | VDDP_1 | PAD_TTL23 | 42 | input, pull-down | Rpd, 103K ohm | Yes | DRV=0 ->4mA DRV=1 ->8mA | Yes |  |  | ETH1_TXD1 | ETH1_TX_EN | TTL_DOUT[23] | TTL_DOUT[19] |  | TTL_DOUT[21] | [8 empty] | I2C1_SCL
87 | VDDP_1 | PAD_TTL24 | 43 | input, pull-down | Rpd, 103K ohm | Yes | DRV=0 ->4mA DRV=1 ->8mA | Yes |  |  | ETH1_TX_EN | ETH1_TX_CLK | TTL_CK | TTL_DOUT[20] |  | TTL_DOUT[22]
88 | VDDP_1 | PAD_TTL25 | 44 | input, pull-down | Rpd, 103K ohm | Yes | DRV=0 ->4mA DRV=1 ->8mA | Yes |  |  |  | ETH1_COL | TTL_HSYNC | TTL_DOUT[21] |  | TTL_DOUT[23]
89 | VDDP_1 | PAD_TTL26 | 45 | input, pull-down | Rpd, 103K ohm | Yes | DRV=0 ->4mA DRV=1 ->8mA | Yes |  |  |  | ETH1_RXD0 | TTL_VSYNC | TTL_DOUT[22]
90 | VDDP_1 | PAD_TTL27 | 46 | input, pull-down | Rpd, 103K ohm | Yes | DRV=0 ->4mA DRV=1 ->8mA | Yes |  |  |  | ETH1_RXD1 | TTL_DE | TTL_DOUT[23]
91 | VDDP_1 | PAD_PM_SD_CDZ | 58 | input, pull-up | Rpu, 90K ohm | Yes | >4mA | Yes
92 | VDDP_1 | PAD_SD_D1 | 54 | input, pull-up | Rpu, 90K ohm | Yes | DRV=0 ->4mA DRV=1 ->8mA | Yes | [9 empty] | SDIO_D[1] | [12 empty] | PWM2
93 | VDDP_1 | PAD_SD_D0 | 53 | input, pull-up | Rpu, 90K ohm | Yes | DRV=0 ->4mA DRV=1 ->8mA | Yes | [9 empty] | SDIO_D[0] | [9 empty] | I2S_WCK
94 | VDDP_1 | PAD_SD_CLK | 51 | input, pull-down | Rpd, 103K ohm | Yes | DRV=0 ->4mA DRV=1 ->8mA | Yes | [9 empty] | SDIO_CLK | [7 empty] | I2C1_SCL |  | I2S_BCK
95 | VDDP_1 | PAD_SD_CMD | 52 | input, pull-up | Rpu, 90K ohm | Yes | DRV=0 ->4mA DRV=1 ->8mA | Yes | [9 empty] | SDIO_CMD | [7 empty] | I2C1_SDA |  | I2S_SDI
96 | VDDP_1 | PAD_SD_D3 | 56 | input, pull-up | Rpu, 90K ohm | Yes | DRV=0 ->4mA DRV=1 ->8mA | Yes | [9 empty] | SDIO_D[3] | [9 empty] | I2S_SDO
97 | VDDP_1 | PAD_SD_D2 | 55 | input, pull-up | Rpu, 90K ohm | Yes | DRV=0 ->4mA DRV=1 ->8mA | Yes | [9 empty] | SDIO_D[2]
99 | VDDP_1 | PAD_GPIO0 | 0 | input, pull-down | Rpd, 103K ohm | Yes | >4mA | Yes |  |  |  | ETH1_MDIO | [14 empty] | I2S_WCK
100 | VDDP_1 | PAD_GPIO1 | 1 | input, pull-down | Rpd, 103K ohm | Yes | >4mA | Yes |  |  |  | ETH1_MDC | [14 empty] | I2S_BCK
101 | VDDP_1 | PAD_GPIO2 (I2C1_SCL) | 2 | input, pull-down | Rpd, 103K ohm | Yes | >4mA | Yes | [14 empty] | I2C1_SCL |  |  |  | I2S_SDI
102 | VDDP_1 | PAD_GPIO3 (I2C1_SDA) | 3 | input, pull-down | Rpd, 103K ohm | Yes | >4mA | Yes | [14 empty] | I2C1_SDA |  |  |  | I2S_SDO
103 | VDDP_1 | PAD_PM_LED0 | 69 | input, pull-down | Rpd, 103K ohm | Yes | DRV=0 ->4mA DRV=1 ->8mA | Yes
104 | VDDP_1 | PAD_PM_LED1 | 70 | input, pull-down | Rpd, 103K ohm | Yes | DRV=0 ->4mA DRV=1 ->8mA | Yes
121 | VDDP_0 | PAD_GPIO4 (PWM0) | 4 | input, pull-up | Rpu, 90K ohm | Yes | >4mA | Yes | [20 empty] | PWM0
122 | VDDP_0 | PAD_GPIO5 (PWM1) | 5 | input, pull-up | Rpu, 90K ohm | Yes | >4mA | Yes | [21 empty] | PWM1
123 | VDDP_0 | PAD_GPIO6 (I2C0_SCL) | 6 | input, pull-down | Rpd, 103K ohm | Yes | >4mA | Yes | [13 empty] | I2C0_SCL
124 | VDDP_0 | PAD_GPIO7 (I2C0_SDA) | 7 | input, pull-up | Rpu, 90K ohm | Yes | >4mA | Yes | [13 empty] | I2C0_SDA
125 | VDDP_0 | PAD_GPIO8 (SPI0_CZ) | 8 | input, pull-up | Rpu, 90K ohm | Yes | >4mA | 0 | [12 empty] | SPI0_CZ
126 | VDDP_0 | PAD_GPIO9 (SPI0_CK) | 9 | input, pull-up | Rpu, 90K ohm | Yes | >4mA | Yes | [12 empty] | SPI0_CK
127 | VDDP_0 | PAD_GPIO10 (SPI0_DI) | 10 | input, pull-down | Rpd, 103K ohm | Yes | >4mA | Yes | [12 empty] | SPI0_DI
128 | VDDP_0 | PAD_GPIO11 (SPI0_DO) | 11 | input, pull-down | Rpd, 103K ohm | Yes | >4mA | Yes | [12 empty] | SPI0_DO
1 | VDDP_0 | PAD_GPIO12 | 12 | input, pull-down | Rpd, 103K ohm | Yes | >4mA | Yes | [23 empty] | PWM3
2 | VDDP_0 | PAD_GPIO13 | 13 | input, pull-down | Rpd, 103K ohm | Yes | >4mA | Yes
3 | VDDP_0 | PAD_GPIO14 | 14 | input, pull-down | Rpd, 103K ohm | Yes | >4mA | Yes

## SPI Nor Support List
SPI Norflash
Item | Supplier | Part NO. | Spec | Package
1 | MXIC | MX25L12855E | 128Mbit | SOP8
2 | Winbond | W25Q128JVSIQ | 128Mbit | SOP8
3 | GD | GD25Q128 | 128Mbit | SOP8
SPI Nandflash
Item | Supplier | Part NO. | Spec | Package
1 | Winbond | W25N01GVZEIGTR | 1Gbit | WSON
2 | MXIC | MX35LF1GE4AB | 1Gbit | WSON
3 | ESMT | F50L1G41LB-104YG2ME | 1Gbit | WSON
4 | XTX | XT26G01AWSEGA | 1Gbit | WSON
5
6

## TTL Swap (2) (hidden)
SSD201 Pin Number | PAD_Name | reg_ttl_mode |  |  |  |  | reg_ttl_mode |  |  |  | reg_ttl_mode |  |  |  | reg_ttl_mode |  |  | reg_ttl_mode
|  | 1 |  |  |  |  | 2 |  |  |  | 3 |  |  |  | 4 |  |  | 5
|  | 28pin | RGB888 |  |  |  | 23pin | RGB565 |  |  | 20pin | RGB565 |  |  | 22pin | RGB666 |  | 20pin | RGB565
Pin56 | PAD_TTL0 | TTL_DOUT[0] | R0 | G0 | B0 | R7/G7/B7 |  |  |  |  | TTL_DOUT[0] | R3 | R7 | B3 | TTL_DOUT[0] | R2 | R7/G7/B7
Pin57 | PAD_TTL1 | TTL_DOUT[1] | R1 | G1 | B1 | R6/G6/B6 |  |  |  |  | TTL_DOUT[1] | R4 | R6 | B4 | TTL_DOUT[1] | R3 | R6/G6/B6
Pin58 | PAD_TTL2 | TTL_DOUT[2] | R2 | G2 | B2 | R5/G5/B5 |  |  |  |  | TTL_DOUT[2] | R5 | R5 | B5 | TTL_DOUT[2] | R4 | R5/G5/B5
Pin59 | PAD_TTL3 | TTL_DOUT[3] | R3 | G3 | B3 | R4/G4/B4 | TTL_DOUT[0] | R3 | B3 | R7 | TTL_DOUT[3] | R6 | R4 | B6 | TTL_DOUT[3] | R5 | R4/G4/B4
Pin60 | PAD_TTL4 | TTL_DOUT[4] | R4 | G4 | B4 | R3/G3/B3 | TTL_DOUT[1] | R4 | B4 | R6 | TTL_DOUT[4] | R7 | R3 | B7 | TTL_DOUT[4] | R6 | R3/G3/B3
Pin61 | PAD_TTL5 | TTL_DOUT[5] | R5 | G5 | B5 | R2/G2/B2 | TTL_DOUT[2] | R5 | B5 | R5 | TTL_DOUT[5] | G2 | G7 | G2 | TTL_DOUT[5] | R7 | R2/G2/B2
Pin65 | PAD_TTL6 | TTL_DOUT[6] | R6 | G6 | B6 | R1/G1/B1 | TTL_DOUT[3] | R6 | B6 | R4 | TTL_DOUT[6] | G3 | G6 | G3 | TTL_DOUT[6] | G2 |  | TTL_DOUT[6] | R3 | R7 | B3
Pin66 | PAD_TTL7 | TTL_DOUT[7] | R7 | G7 | B7 | R0/G0/B0 | TTL_DOUT[4] | R7 | B7 | R3 | TTL_DOUT[7] | G4 | G5 | G4 | TTL_DOUT[7] | G3 |  | TTL_DOUT[7] | R4 | R6 | B4
Pin67 | PAD_TTL8 | TTL_DOUT[8] | G0 | B0 | R0 | [5 empty] | TTL_DOUT[8] | G5 | G4 | G5 | TTL_DOUT[8] | G4 |  | TTL_DOUT[8] | R5 | R5 | B5
Pin68 | PAD_TTL9 | TTL_DOUT[9] | G1 | B1 | R1 | [5 empty] | TTL_DOUT[9] | G6 | G3 | G6 | TTL_DOUT[9] | G5 |  | TTL_DOUT[9] | R6 | R4 | B6
Pin69 | PAD_TTL10 | TTL_DOUT[10] | G2 | B2 | R2 |  | TTL_DOUT[5] | G2 | G2 | G7 | TTL_DOUT[10] | G7 | G2 | G7 | TTL_DOUT[10] | G6 |  | TTL_DOUT[10] | R7 | R3 | B7
Pin70 | PAD_TTL11 | TTL_DOUT[11] | G3 | B3 | R3 |  | TTL_DOUT[6] | G3 | G3 | G6 | TTL_DOUT[11] | B3 | B7 | R3 | TTL_DOUT[11] | G7 |  | TTL_DOUT[11] | G2 | G7 | G2
Pin71 | PAD_TTL12 | TTL_DOUT[12] | G4 | B4 | R4 |  | TTL_DOUT[7] | G4 | G4 | G5 | TTL_DOUT[12] | B4 | B6 | R4 | TTL_DOUT[12] | B2 |  | TTL_DOUT[12] | G3 | G6 | G3
Pin72 | PAD_TTL13 | TTL_DOUT[13] | G5 | B5 | R5 |  | TTL_DOUT[8] | G5 | G5 | G4 | TTL_DOUT[13] | B5 | B5 | R5 | TTL_DOUT[13] | B3 |  | TTL_DOUT[13] | G4 | G5 | G4
Pin73 | PAD_TTL14 | TTL_DOUT[14] | G6 | B6 | R6 |  | TTL_DOUT[9] | G6 | G6 | G3 | TTL_DOUT[14] | B6 | B4 | R6 | TTL_DOUT[14] | B4 |  | TTL_DOUT[14] | G5 | G4 | G5
Pin74 | PAD_TTL15 | TTL_DOUT[15] | G7 | B7 | R7 |  | TTL_DOUT[10] | G7 | G7 | G2 | TTL_DOUT[15] | B7 | B3 | R7 | TTL_DOUT[15] | B5 |  | TTL_DOUT[15] | G6 | G3 | G6
Pin79 | PAD_TTL16 | TTL_DOUT[16] | B0 | R0 | G0 | [9 empty] | TTL_DOUT[16] | B6 |  | TTL_DOUT[16] | G7 | G2 | G7
Pin80 | PAD_TTL17 | TTL_DOUT[17] | B1 | R1 | G1 | [9 empty] | TTL_DOUT[17] | B7 |  | TTL_DOUT[17] | B3 | B7 | R3
Pin81 | PAD_TTL18 | TTL_DOUT[18] | B2 | R2 | G2 | [12 empty] | TTL_DOUT[18] | B4 | B6 | R4
Pin82 | PAD_TTL19 | TTL_DOUT[19] | B3 | R3 | G3 |  | TTL_DOUT[11] | B3 | R3 | B7 | [7 empty] | TTL_DOUT[19] | B5 | B5 | R5
Pin83 | PAD_TTL20 | TTL_DOUT[20] | B4 | R4 | G4 |  | TTL_DOUT[12] | B4 | R4 | B6 | [7 empty] | TTL_DOUT[20] | B6 | B4 | R6
Pin84 | PAD_TTL21 | TTL_DOUT[21] | B5 | R5 | G5 |  | TTL_DOUT[13] | B5 | R5 | B5 | [7 empty] | TTL_DOUT[21] | B7 | B3 | R7
Pin85 | PAD_TTL22 | TTL_DOUT[22] | B6 | R6 | G6 |  | TTL_DOUT[14] | B6 | R6 | B4
Pin86 | PAD_TTL23 | TTL_DOUT[23] | B7 | R7 | G7 |  | TTL_DOUT[15] | B7 | R7 | B3
Pin87 | PAD_TTL24 | TTL_CK |  |  |  |  | TTL_CK |  |  |  | TTL_CK |  |  |  | TTL_CK |  |  | TTL_CK
Pin88 | PAD_TTL25 | TTL_HSYNC |  |  |  |  | TTL_HSYNC |  |  |  | TTL_HSYNC |  |  |  | TTL_HSYNC |  |  | TTL_HSYNC
Pin89 | PAD_TTL26 | TTL_VSYNC |  |  |  |  | TTL_VSYNC |  |  |  | TTL_VSYNC |  |  |  | TTL_VSYNC |  |  | TTL_VSYNC
Pin90 | PAD_TTL27 | TTL_DE |  |  |  |  | TTL_DE |  |  |  | TTL_DE |  |  |  | TTL_DE |  |  | TTL_DE
注意：若使用RGB565/RGB666 多余的TTL Pin可以用作GPIO Mode
RGB Channel Swap
Channel bit order reverse

## TTL Swap
SSD201 Pin Number | PAD_Name | reg_ttl_mode |  |  |  |  | reg_ttl_mode |  |  |  | reg_eth1_mode | reg_ttl_mode | reg_eth1_mode
|  | 1 |  |  |  |  | 3 |  |  |  | 4 | 10 | 5
|  | 28pin | RGB888 |  |  |  | 20pin | RGB565
Pin56 | PAD_TTL0 | TTL_DOUT[0] | R0 | G0 | B0 | R7/G7/B7 | TTL_DOUT[0] | R3 | R7 | B3 |  | TTL_DE
Pin57 | PAD_TTL1 | TTL_DOUT[1] | R1 | G1 | B1 | R6/G6/B6 | TTL_DOUT[1] | R4 | R6 | B4 |  | TTL_VSYNC
Pin58 | PAD_TTL2 | TTL_DOUT[2] | R2 | G2 | B2 | R5/G5/B5 | TTL_DOUT[2] | R5 | R5 | B5 |  | TTL_HSYNC
Pin59 | PAD_TTL3 | TTL_DOUT[3] | R3 | G3 | B3 | R4/G4/B4 | TTL_DOUT[3] | R6 | R4 | B6 |  | TTL_CK
Pin60 | PAD_TTL4 | TTL_DOUT[4] | R4 | G4 | B4 | R3/G3/B3 | TTL_DOUT[4] | R7 | R3 | B7 |  | TTL_DOUT[0]
Pin61 | PAD_TTL5 | TTL_DOUT[5] | R5 | G5 | B5 | R2/G2/B2 | TTL_DOUT[5] | G2 | G7 | G2 |  | TTL_DOUT[1]
Pin65 | PAD_TTL6 | TTL_DOUT[6] | R6 | G6 | B6 | R1/G1/B1 | TTL_DOUT[6] | G3 | G6 | G3 |  | TTL_DOUT[2]
Pin66 | PAD_TTL7 | TTL_DOUT[7] | R7 | G7 | B7 | R0/G0/B0 | TTL_DOUT[7] | G4 | G5 | G4 |  | TTL_DOUT[3]
Pin67 | PAD_TTL8 | TTL_DOUT[8] | G0 | B0 | R0 |  | TTL_DOUT[8] | G5 | G4 | G5 |  | TTL_DOUT[4]
Pin68 | PAD_TTL9 | TTL_DOUT[9] | G1 | B1 | R1 |  | TTL_DOUT[9] | G6 | G3 | G6 |  | TTL_DOUT[5]
Pin69 | PAD_TTL10 | TTL_DOUT[10] | G2 | B2 | R2 |  | TTL_DOUT[10] | G7 | G2 | G7 |  | TTL_DOUT[6]
Pin70 | PAD_TTL11 | TTL_DOUT[11] | G3 | B3 | R3 |  | TTL_DOUT[11] | B3 | B7 | R3 |  | TTL_DOUT[7]
Pin71 | PAD_TTL12 | TTL_DOUT[12] | G4 | B4 | R4 |  |  | B4 | B6 | R4 |  | TTL_DOUT[8]
Pin72 | PAD_TTL13 | TTL_DOUT[13] | G5 | B5 | R5 |  | TTL_DOUT[13] | B5 | B5 | R5 |  | TTL_DOUT[9]
Pin73 | PAD_TTL14 | TTL_DOUT[14] | G6 | B6 | R6 |  | TTL_DOUT[14] | B6 | B4 | R6 |  | TTL_DOUT[10]
Pin74 | PAD_TTL15 | TTL_DOUT[15] | G7 | B7 | R7 |  | TTL_DOUT[15] | B7 | B3 | R7 |  | TTL_DOUT[11]
Pin79 | PAD_TTL16 | TTL_DOUT[16] | B0 | R0 | G0 | [6 empty] | TTL_DOUT[12]
Pin80 | PAD_TTL17 | TTL_DOUT[17] | B1 | R1 | G1 | [5 empty] | ETH1_TXD1 | TTL_DOUT[13]
Pin81 | PAD_TTL18 | TTL_DOUT[18] | B2 | R2 | G2 | [5 empty] | ETH1_TXD0 | TTL_DOUT[14]
Pin82 | PAD_TTL19 | TTL_DOUT[19] | B3 | R3 | G3 | [5 empty] | ETH1_TX_EN | TTL_DOUT[15]
Pin83 | PAD_TTL20 | TTL_DOUT[20] | B4 | R4 | G4 | [5 empty] | ETH1_TX_CLK
Pin84 | PAD_TTL21 | TTL_DOUT[21] | B5 | R5 | G5 | [5 empty] | ETH1_COL |  | ETH1_TXD1
Pin85 | PAD_TTL22 | TTL_DOUT[22] | B6 | R6 | G6 | [5 empty] | ETH1_RXD0 |  | ETH1_TXD0
Pin86 | PAD_TTL23 | TTL_DOUT[23] | B7 | R7 | G7 | [5 empty] | ETH1_RXD1 |  | ETH1_TX_EN
Pin87 | PAD_TTL24 | TTL_CK |  |  |  |  | TTL_CK | [5 empty] | ETH1_TX_CLK
Pin88 | PAD_TTL25 | TTL_HSYNC |  |  |  |  | TTL_HSYNC | [5 empty] | ETH1_COL
Pin89 | PAD_TTL26 | TTL_VSYNC |  |  |  |  | TTL_VSYNC | [5 empty] | ETH1_RXD0
Pin90 | PAD_TTL27 | TTL_DE |  |  |  |  | TTL_DE | [5 empty] | ETH1_RXD1
Pin99 | PAD_GPIO0 | [9 empty] | ETH1_MDIO |  | ETH1_MDIO
Pin100 | PAD_GPIO1 | [9 empty] | ETH1_MDC |  | ETH1_MDC

## Power Consumption
实测Power Consumption 条件：1）1024*600 TTL显示 ； 2）CPU Power 0.9V,频率1G 3）720P解码 4）USB鼠标+网络ping包
| PWR Domain | Voltage(V) | Current(mA) | Power(mW) | Total Power(mW)
CPU | 3V3 | 3.3 | 92.2 | 304.26 | 602.03
| DDR_Power | 1.8 | 84.14 | 151.452
| VDD_CPU | 0.9 | 162.58 | 146.322
[6 empty] | 煲机实验 | SSD201
[6 empty] | 机箱温度80° | 芯片表面温度97.2°
[6 empty] | 机箱温度-20° | 断电30min重启正常 | 实验次数20次
|  |  | active (V) | active(mA) | active(mw)
| AVDD_NODIE | JP16 | 3.3 | 1 | 3.3
| AVDD_XTAL | JP15 | 3.3 | 7 | 23.1
| AVDD_ETH | JP17 | 3.3 | 25 | 82.5
| AVDD_PLL | JP28 | 3.3 | 31 | 102.3
| AVDD_USB_P1 | JP19 | 3.3 | 13 | 42.9
| AVDD_USB_P23 | R68 | 3.3 | 21 | 69.3
| AVDD_AUD | R75 | 3.3 | 2 | 6.6
| VDDP_1 | R69 | 3.3 | 1 | 3.3
| AVDD_RTC | R87 | 3.3 | 0.001 | 0.0033