## 全志DRAM兼容性测试报告
DRAM兼容性测试报告
模板版本 V3.1 20240816
| DRAM型号： | 品牌名称（Hynix，etc），型号Part Number |  | ＊ 请勿更改模板格式和内容 ＊ 请确保左侧信息填写完整
| DRAM批次号： | Lot Number，记录测试样片批次号信息
| AP型号： | AP型号（发布芯片型号，F133 MX-HXX，etc）
| 测试人员： | xxx |  | 风险提示： ＊ 本测试为Sample Test，因此只能代表本次验证的DRAM样品。不同批次物料的一致性须由DRAM原厂保证，若物料一致性差异过大，超出全志DDR参数与training的兼容边界，就会出现DDR工作异常； ＊ 新物料强烈建议先进行小批量试产验证，验证通过后再导入量产； * 请勿随意修改全志的DDR PCB Layout模板，修改PCB设计可能会导致DDR参数不兼容。
| 测试时间： | 20xx-xx-xx
| 测试板型： | xxx（PER1，etc）
| DRAM模板： | xxx（REF_DDR3，etc）
| DRAM驱动版本： | v x.x（v0.45，etc）
| CPUS驱动版本： | v x.x（0.1.08，etc）
| 测试固件版本： | SDK Vxx
| 测试结论： | Pass/Fail
一、 | 测试硬件平台描述（注：标红为必填项！）
1 | 已量产模板填写，客户以往量产频率多少？ |  |  | 5 测试板卡、物料资料存档（图片）
2 | 客户自行修改模板填写，是否给全志评审过修改后的模板？将评审回复贴出来
3 | 对比发布参数有修改时记录，将修改的DRAM参数记录下来
4 | DRAM参数配置（必填）
注意：保存好烧录log，DRAM参数是从烧写结束打印的log中提取出来的字符串： clk = 672 dram_type = 3 dram_zq = 0x07b7bfb dram_odt_en = 0x01 dram_para1 = 0x000010d2 dram_para2 = 0x00000000 dram_mr0 = 0x1c70 dram_mr1 = 0x42 dram_mr2 = 0x18 dram_mr3 = 0x0 dram_tpr0 = 0x004A2195 dram_tpr1 = 0x02423190 dram_tpr2 = 0x0008B061 dram_tpr3 = 0xB4787896 dram_tpr4 = 0x0 dram_tpr5 = 0x48484848 dram_tpr6 = 0x48 dram_tpr7 = 0x1620121e dram_tpr8 = 0x0 dram_tpr9 = 0x0 dram_tpr10 = 0x00000000 dram_tpr11 = 0x00a70000 dram_tpr12 = 0x00100003 dram_tpr13 = 0x34050100
二、 | 常温稳定性测试
测试环境
| 测试环境温度： | 例：25℃
| 测试样片数量： | 例：5pcs / 8pcs
1 | 高带宽读写压力测试：运行DRAM高带宽压力测试（stressapptest），测试xx小时（根据标准填写）；
| 判断标准 | Pass | DRAM高带宽测试运行正常，stressapptest测试全部通过
|  | Fail | 死机或者stressapptest报错
| 板号 | 测试结果 | 异常状况描述
| #1 | Pass
Fail
三、 | 高温稳定性测试
测试环境
| 测试环境温度： | 例：75℃
| 测试样片数量： | 例：5pcs / 8pcs
1 | 高带宽读写压力测试：运行DRAM高带宽压力测试（stressapptest），测试xx小时（根据标准填写）；
| 判断标准 | Pass | DRAM高带宽压力测试运行正常，stressapptest测试全部通过
|  | Fail | 死机或者stressapptest报错
| 板号 | 测试结果 | 异常状况描述
| #1 | Pass
Fail
2 | 反复初始化DRAM测试：运行reboot脚本测试，自动化reboot测试xx小时（根据标准填写）；
| 判断标准 | Pass | 反复开关机正常，每次开机正常进入系统
|  | Fail | 开机未能正常进入系统
| 板号 | 测试结果 | 异常状况描述
| #1 | Pass
Fail
3 | DRAM自刷新测试：系统反复进出Standby，此过程也是DRAM进出Self-refresh的过程，自动化测试xx小时（根据标准填写）；
| 判断标准 | Pass | 反复待机唤醒正常，每次唤醒正常进入系统
|  | Fail | 唤醒未能正常进入系统
| 板号 | 测试结果 | 异常状况描述
| #1 | Pass
Fail
四、 | 低温稳定性测试
测试环境
| 测试环境温度： | 例：-25℃
| 测试样片数量： | 例：5pcs / 8pcs
1 | 高带宽读写压力测试：运行DRAM高带宽压力测试pattern+后台stressapptest，测试xx小时（根据标准填写）；
| 判断标准 | Pass | DRAM高带宽压力测试pattern运行正常，stressapptest测试全部通过
|  | Fail | 死机或者stressapptest报错
| 板号 | 测试结果 | 异常状况描述
| #1 | Pass
Fail
2 | 反复初始化DRAM测试：运行reboot脚本测试，自动化reboot测试xx小时（根据标准填写）；
| 判断标准 | Pass | 反复开关机正常，每次开机正常进入系统
|  | Fail | 开机未能正常进入系统
| 板号 | 测试结果 | 异常状况描述
| #1 | Pass
Fail
3 | DRAM自刷新测试：系统反复进出Standby，此过程也是DRAM进出Self-refresh的过程，自动化测试xx小时（根据标准填写）；
| 判断标准 | Pass | 反复待机唤醒正常，每次唤醒正常进入系统
|  | Fail | 唤醒未能正常进入系统
| 板号 | 测试结果 | 异常状况描述
| #1 | Pass
Fail
五、 | 结论陈述
注1：上述表格中Fail请标红。
注2：请确认信息填写完整，并仔细阅读免责声明。
例如： F133 MX-HXX DDR3 xx品牌xx型号 xxxMHz验证通过（如有特殊测试条件请在此说明）