## Wi-Fi_BT_支持列表
H135无线功能和性能规格_V1.3_0.1 该表基于SDK Tina5.0，内核版本 linux-6.6，通信接口 USB 拟定。
分类 | 编号 | 功能项 | 规格参数描述 注：成功率项如无特别说明，测试次数按1500次计算。 | 模组支持列表（红色：支持；绿色：不支持；黄色：指定项不支持，其他支持）
AIC8800D40
WiFi | WLAN-SCAN-001 | 扫描 | 扫描周围热点，列出SSID/BSSID/信道/RSSI/加密方式。 | 支持
| WLAN-SCAN-002 |  | 2.4G模组全信道扫描时间<5s(5G模组<10s)，与设备距离2米内热点扫描成功率>90%。（扫描100次） | 支持
| WLAN-STA-001 | STA | 1~13信道，Open/WEP/WPA/WPA2/WPA3/pmf管理帧保护方式连接，连接成功率>95%。 | 支持
| WLAN-STA-002 |  | 24小时与路由器保持长连接，异常断开后可自动回连，异常断开次数不超过3次。 | 支持
| WLAN-STA-003 |  | 连接ssid支持中文，ssid和passwd都支持特殊字符，如：][.+=-/#$%@!^&,\, 空格。 | 支持
| WLAN-AP-001 | SoftAP | 1~13 信道，支持Open/WPA/WPA2方式热点启动；至少支持5个STA。 | Open
| WLAN-P2P-001 | P2P | P2P 可扫描，可连接，可被发现，可协商为GC/GO，连接成功率>90%。 | 支持
| WLAN-CMPS-001 | STA + SoftAP | 支持 STA 模式和 SoftAP 模式同信道共存。 | 不支持
| WLAN-CMPS-002 | SoftAP + Monitor | 支持 SoftAP 模式和 Monitor 模式多信道共存。 | 不支持
| WLAN-CMPS-003 | STA+Monitor | 支持STA模式和Monitor模式多信道共存。 | 不支持
| WLAN-CMPS-004 | STA/AP+SCAN | STA/AP idle或连接状态，可发起设备扫描。 | AP+SCAN
| WLAN-POWER-001 | 省电模式 | STA模式的 PS-Poll/UAPSD/FastPS 等省电模式。 | UAPSD
| WLAN-CFG-001 | 配网 | 支持SmartConfg（可选）/SotfAP模式配网，配网成功率>95%；BLE配网成功率>90%。 | SmartConfg
| WLAN-PERF-001 | 干净环境吞吐 | 1米吞吐：TCP TX/RX >？Mbps; UDP TX/RX >？ Mbps; 10米吞吐：TCP TX/RX >？Mbps; UDP TX/RX >？ Mbps; 弱信号-70dB以下吞吐：TCP&UDP TX/RX >？Mbps; 每小时掉0不超过2次，每次持续时间不超过3s。 注：该规格关注吞吐平台上限，具体项目立项时需要重新评估。 | 802.11ac 1T1R：TX≧ 60Mbps RX≧60Mbps 802.11n 40M：TX≧ 60Mbps RX≧60Mbps 802.11n 20M：TX≧ 35Mbps RX≧ 35 Mbps
BT | BT-SCAN-001 | 设备发现 | 未连接/连接状态可扫描显示设备列表，包含名称、RSSI； | 支持
| BT-SCAN-002 |  | 未连接状态可被其它设备发现； | 支持
| BT-SCAN-003 |  | 支持同时发现周边蓝牙设备与被周边蓝牙设备发现； | 支持
| BT-A2DP-001 | A2DP Source& AVRCP TG | A2DP Source连接未配对或已配对Sink设备，连接成功率>95%；扫描状态下可连接未配对Sink设备，成功率>95%；已配对设备断开可自动回连；可取消或断开已配对设备，成功率大于95%；连接信息可获取，包含状态、设备名称；最多支持连接1个Sink设备； | 支持
| BT-A2DP-002 |  | 16Khz/32Khz/44.1Khz/48Khz单双通道音频PCM推送播放（重采样至44.1Khz或48Khz），编码格式支持SBC/AAC/LDAC，12H无明显卡顿；本地端支持上下曲目/暂停控制，曲目信息、进度条、歌词实时推送；Sink端可反向控制上下曲目/暂停/音量调节控制； | LDAC编码、 曲目信息、进度条、 歌词实时推送
| BT-A2DP-003 | A2DP Sink& AVRCP CT | 可被扫描连接与主动断开，成功率>95%；可获取已配对设备、连接状态、设备名称； | 支持
| BT-A2DP-004 |  | 44.1Khz/48Khz 双通道播放，解码支持SBC/AAC/LDAC，12H无明显卡顿；本地端支持上下曲目/暂停/音量控制，显示歌词信息，包含曲目信息、实时进度条、歌词信息； | LDAC解码
| BT-HFP-001 | HFP HF | 可被连接与主动断开，成功率>95%；（50次） | 不支持
| BT-HFP-002 |  | 来电接听、挂断，通讯录列表访问显示，指定号码拨号、回拨上一个号码，通话音量控制等功能，通话无嘶哑、无声等异常。 | 不支持
| BT-SPP-001 | SPP | 连接/未连接状态SPP Client可主动扫描设备显示出列表； | 不支持
| BT-SPP-002 |  | SPP Client/Server发起连接与主动断开，成功率大于95%；数据收发正确率98%； | 不支持
| BT-POWER-001 | BT休眠 | BT非通信状态下，系统能进入休眠；BT通信能唤醒主控，唤醒后BT正常使用； | 不支持
| BT-CMPS-001 | A2DP+SCAN | 扫描状态下，A2DP Sink或Source可建立连接，成功率>95%；音频播放无明显卡顿； | 支持
| BT-CMPS-002 | A2DP+HFP | A2DP Sink或Source播放与语音通话自动切换，语音通话优先级高于A2DP播放； | 不支持
| BT-CMPS-003 | A2DP+SPP | A2DP Sink或Source播放过程中，可进行SPP连接并收发数据，成功率>90%； | 不支持
BLE | BLE-SCAN-001 | BLE扫描 | 支持主动扫描、被动扫描，可设置扫描参数，扫描成功率>95%; | 支持
| BLE-ADV-001 | BLE广播 | 支持通用广播、不可连接广播、非定向广播、可发现广播，拓展广播，可设置广播/扫描响应数据，广播成功率>95%； | 支持
| BLE-GATT-001 | GATT Client | GATT Client主动连接与断开，成功率>95%；可同时连接多个设备GATT Server；支持服务列表搜索、MTU交换、属性读写、通知、指示； | 同时连接数<3
| BLE-GATT-002 | GATT Server | GATT Server被动连接与断开，成功率>95%；服务注册同时支持>3个，服务属性可读写、通知、指示； | 支持
| BLE-CMPS-001 | GATT Server+GATT Client | GATT Client与GATT Server连接共存，功能独立共存； | 不支持
| BLE-POWER-001 | BLE休眠 | BLE非通信状态下，系统能进入休眠；BLE通信能唤醒主控，唤醒后BLE正常使用； | 不支持
BT-BLE-COEX | BT-BLE-001 | A2DP+BLE | A2DP播放音乐期间，GATT连接成功率>90% ，蓝牙音乐播放无卡顿；BLE已连接情况下，A2DP连接成功率>90%，播放音乐12H无明显卡顿； | 支持
Mesh | MESH-NODE-001 | Mesh Node | PB-ADV和PB-GATT方式配网； | 不支持
| MESH-NODE-002 |  | 支持Proxy、Friend、Low Power、Relay； | 不支持
| MESH-NODE-003 |  | 支持Config Client/Server、Health client/Server、on/off client、on/off Server model； | 不支持
| MESH-PRO-001 | Mesh Provisioner | 支持PB-ADV方式配网； | 不支持
| MESH-PRO-002 |  | 支持config/health client model； | 不支持
共存 | WLAN-BT-COEX-001 | 干净环境WLAN（2.4G）+BT | WiFi TCP TX&RX平均吞吐>8 Mbps，期间吞吐跌幅不超过50%，A2DP Sink或Souce连接成功率>95%; | 支持
| WLAN-BT-COEX-002 |  | WiFi TCP TX&RX平均吞吐>6 Mbps，期间吞吐跌幅不超过50%，A2DP Sink或Source 24小时内无明显卡顿; | 支持
| WLAN-BT-COEX-003 |  | WiFi TCP TX&RX平均吞吐>3 Mbps，期间吞吐无明显跌落至1Mbps以下，A2DP Sink或Source 播放无明显卡顿，WiFi或蓝牙指定目标设备不超过5S； | 支持
| WLAN-BT-COEX-004 |  | WiFi TCP TX&RX平均吞吐>？Mbps，期间吞吐无明显跌落至1Mbps以下，蓝牙语音通话接听/挂断率95%，语音通话无明显卡顿。 | 不支持
| WLAN-BLE-COEX-001 | 干净环境WLAN（2.4G）+BLE | WiFi TCP TX&RX平均吞吐>6 Mbps，广播成功率>99%，GATT Server或Clinet连接成功率>95%； | 支持
| WLAN-BLE-COEX-002 |  | WiFi TCP TX&RX平均吞吐>8 Mbps，GATT Server或Client数据交互成功率>98%; | 支持
| WLAN-MESH-COEX-001 | 干净环境WLAN（2.4G）+Mesh | WiFi TCP TX&RX平均吞吐>？Mbps，Mesh配网（provisioner）或入网（node）成功率95%； | 不支持
| WLAN-MESH-COEX-002 |  | WiFi TCP TX&RX平均吞吐>？Mbps，Mesh数据交互成功率98%； | 不支持
| WLAN-Mesh-COEX-003 |  | WiFi通信过程中，Mesh node可被加入网络或Mesh Provisioner可进行配网设备，成功率>95%,数据交互成功率98%；WiFi TCP TX&RX平均吞吐>8Mbps； | 不支持
| WLAN-BT-COEX-005 | WiFi+蓝牙复杂场景 | wifi驱动加载，wifi、bt打开，wifi、bt扫描打开关闭，wifi、bt连接，wifi、bt断开连接，wifi、bt关闭组合压测；测试次数1500次，连接成功率>90%（无经典蓝牙时用BLE代替） | 支持
通用及配置 | GEN-CFG-001 | WiFi驱动 | 核心驱动与平台、TCP/IP协议栈完成解耦，交叉编译工具链能独立编译核心驱动，移植只需适配OS层； | 不支持
| GEN-CFG-002 | 蓝牙协议栈 | 核心协议栈与平台完成解耦，交叉编译工具链能独立编译核心驱动，移植只需适配OS层； | 不支持
| GEN-CFG-003 | efuse烧写 | 支持在线efuse写入； | 不支持
| GEN-CFG-004 | MAC地址 | WiFi与BLE支持启动传参/文件保存/efuse 保存/随机生成等方式配置； | 启动传参/EFUSE保存/随机生成
| GEN-CFG-005 | Debug信息 | 支持动态 Debug 打印等级； | 支持
| GEN-CFG-006 | wifimanger | ① 提供完整用户APIs，包含Sta、AP、monitor基础APIs； softap、ble、soudwave、smartconfig配网APIs。 ② 支持配网示例、网络管理功能，包含存储历史信息，断网自动重连，联网失败原因上报。 ③ 支持命令行示例，启停Sta、AP、monitor及配网功能。 | 支持
| GEN-CFG-007 | btmanager | 提供完整用户APIs，各profile对应示例及演示功能。 | 支持
|  | 硬件参数 | 支持修改晶振频率/频偏补偿/Tx 功率等参数； | 支持
| GEN-PERF-001 | 距离 | 干净环境下，WiFi(连接成功率>98%)；BT、BLE等业务功能传输距离空旷10米，隔一睹墙3米； | 支持
射频工具 | WLAN-RF-001 | WiFi RF工具 | WiFi 射频测试验证工具； | 支持
| BT-RF-001 | 蓝牙RF工具 | BT 射频测试验证工具； | 支持
射频传导 | RF-001 | 2.4G WLAN发射功率 | 符合具体模组spec要求 | 支持
| RF-002 | 5G WLAN发射功率 | 符合具体模组spec要求 | 支持
| RF-003 | 2.4G WLAN EVM | 802.11b 11M≤-10dB (30%) 802.11g 54Mbps≤-27dB 11n mcs7≤-29dB | 支持
| RF-004 | 5G WLAN EVM | 802.11a 54M≤-25dB 11n mcs7≤-29dB 802.11n-HT40 MCS7≤-29dB 802.11ax mcs9≤-32dB | 支持
| RF-005 | 载波容限（频偏） | ≤10ppm | 支持
| RF-006 | 11n MCS7 EVM稳定性 | 一分钟跳红≤1次 | 支持
| RF-007 | 2.4G WLAN接收灵敏度 | 802.11b 11M≤-85dBm 802.11g 54Mbps≤-72dBm 11n mcs7≤-69dBm | 支持
| RF-008 | 5G WLAN接收灵敏度 | 802.11a 54M≤-70dBm 11n mcs7≤-69dBm 802.11n-HT40 MCS7≤-67dBm 802.11ax mcs9≤-57dBm | 支持
| RF-009 | 蓝牙发射功率 | 符合具体模组规格要求 | 支持
| RF-010 | 蓝牙接收灵敏度 | BR DH5≤-85dBm EDR 3-DH5 ≤-80dBm LE 1M≤-87dBm | 支持
应用协议 | WLAN-app-001 | 协议栈 | 支持LWIP TCP/IP协议栈 | LWIP
| WLAN-app-002 |  | 支持基础IOT联网协议，如NTP、MQTT，WebSocket，HTTPS等 | NTP/MQTT
| WLAN-app-003 |  | 支持基础网络工具，如ifconfig、ping、iperf、route、Mtr、Dig、Telnet等 | Mtr/Dig/Telnet