## 2layers_SS
Total layers: | 2
Board thickness: | 1.0/1.6 mm +/- 10%
PCB material: | Typical FR4
Surface finish: | ENIG(化学镍金）
Stackup Control Table
--- | Stackup Structure |  |  |  | Impedance Requirements
Layer | Type | Thickness (mil) |  | Dk(with Sim Z0) | Impedance spec (Ohms) | Width/space(mil) | Sim Z0(Ohms)
| solder mask | 0.5 | SM | 3.8
1 | TOP | 1.6 | 0.3oz+plating |  | NA | 4 | 70
[5 empty] | 50±10%(wifi) | 20(看备注) | 49.7
[5 empty] | 75±10%(模拟) | 4(看备注) | 75.26
[5 empty] | 90±10% | 6/4 | 90.56
[5 empty] | 95±10% | 5/4 | 94.44
[5 empty] | 100±10% | 4/4 | 99.9
| prepreg | 35/58 |  | 3.9~4.0
2 | BOTTOM | 1.6 | 0.3oz+plating |  | NA | 4 | 70
[5 empty] | 50±10% | 20 | 49.7
[5 empty] | 75±10% | 4 | 75.26
[5 empty] | 90±10% | 6/4 | 90.56
[5 empty] | 95±10% | 5/4 | 94.44
[5 empty] | 100±10% | 4/4 | 99.9
| solder mask | 0.5 | SM | 3.8
| Board thickness: | 39.2/62.2
备注：50ohm阻抗控制，除了需要20mil线宽，同时要求两边包地，信号线与GND的距离为4mil；75ohm阻抗控制，要求两边包地，信号线与GND的距离为5mil。
1.DDR信号双线包地
两根包地
A. S>=4 mil （信号与信号的边沿间距）
B. S1=4 mil （信号与地线的边沿间距）
C. 信号线线宽：=4 mil
D. GND线宽：>=10 mil（通常取为16mil，等于过孔焊盘大小）
2. 差分线包地
A. S=4 mil （P与N的边沿间距）
B. S1=4 mil （信号与地线的边沿间距）
C. 信号线线宽：=4/6 mil(100ohm/90ohm)
D. GND线宽：>=10 mil（通常取为16mil，等于过孔焊盘大小）