## 版本管理
版本历史
版本 | 日期 | 修订人 | 审核人 | 版本描述
1.0 | 2025-02-25 | AWA1798 |  | 发布初版本
文档说明： 本文档用于指导客户PCB layout 设计进行自我检查，另外本司还有关于《PCB设计guide》，对于pcb 设计细节都有进行详细说明，用于指导客户如何设计，请详细查阅。

## PCB checklist
全志H136硬件平台客户PCB设计Checklist
客户名称 |  |  | 级别 | 总数 | "不通过"数量 | "不涉及"数量 | 通过率
文档名称 |  |  | 建议 | 3 | 0 | 0 | 100% | ”建议“：建议执行，”不满足“需要说明
设计者 |  |  | 规则 | 20 | 0 | 0 | 100% | ”规则“：原则要求强制执行，”不满足“需要详细说，且专家审核通过
审核人
审核结论 |  | 通过
分类 | 编号 | 检查项 | 级别 | 自检结论 | “不满足”说明 |  |  | 客户专家检查 | 备注说明
基本要求 | 1 | PCB 的叠层参数与阻抗控制符合《全志叠层设计》说明。 | 规则 | 满足 |  |  |  | 通过
SOC | 2 | SOC走线不要超过焊盘大小，EPAD焊盘要多打GND Via。 | 建议 | 满足 |  |  |  | 通过
| 3 | 晶振电路布局和走线检查： 1）晶振尽量靠近 IC 摆放，使 X24MI 和 X24MO 走线小于 800mil。 2）晶振及其走线区域的外围和相邻层，用 GND 屏蔽保护。晶体及其走线区域的相邻层，禁止其它走线。 | 规则 | 满足 |  |  |  | 通过
电源 | 4 | 元件布局和功率信号走线检查： 1）电源芯片的位置摆放靠近相应的负载。 2）DCDC(Buck, Boost)、LDO的相关电容、电感、采样电阻摆放靠近相关Pin。 3）VBUS、DCDC、LDO等功率走线铺大铜箔。 4）DCDC的LX网络铺铜合理，走线铺大铜箔。 | 规则 | 满足 |  |  |  | 通过
| 5 | 通流能力检查： VDD_SYS，VDD_DRAM铜箔尽量宽，换层过孔是否足够（VDD_SYS电源过孔≥2个），一般定义1oz铜厚，宽度40mil铜箔可通过1A电流，一个V8X16的Via过0.5A电流。 | 规则 | 满足 |  |  |  | 通过
WIFI、BT | 6 | 天线走线检查： 1）天线馈线阻抗控制50 +/-10% ohm。 2）依据原理图布局天线馈线的匹配电容电阻，使馈线平滑、最短、无分支、无过孔、少拐角，且拐角处需走弧度线，保持参考平面完整，需隔层参考的话注意相邻层挖空。 3）WIFI天线尽量远离DRAM走线、高速信号及时钟信号、变化比较大的电源信号。 | 规则 | 满足 |  |  |  | 通过
| 7 | 板载天线走线检查： 1）使用PCB走线作天线，请确保天线走线附近区域完全净空，净空区大于50mm²。 2）天线本体至少距周围的金属1cm以上。 | 规则 | 满足 |  |  |  | 通过
eMMC | 8 | CLK、DS检查： 1）CLK 串接 33R 电阻靠近主控摆放，串阻与主控 CLK 连接走线距离≤300mil。 2）DS 下拉电阻靠近 EMMC 摆放。下拉电阻引入桩线长度≤200mil。 3）CLK和DS信号做包地处理，如果不能包地则保持≥3W间距。 | 规则 | 满足 |  |  |  | 通过
SD-SDIO | 9 | CLK检查： 1）CLK 串接 电阻靠近主控摆放，串阻与主控 CLK 连接走线距离≤300mil。 2）CLK做包地处理，如果不能包地则保持≥3W间距。 | 规则 | 满足 |  |  |  | 通过
音频 | 10 | 模拟电源地布局走线检查： 1）AVCC、VRA1和AGND接地电容、电阻靠近主控摆放。 2）AVCC 走线宽度≥25 mil；VRA1 线宽≥10 mil，线长≤300mil。 3）AGND铜箔宽度≥20mil，AGND接地电阻连接到GND平面的过孔≥2个。 | 规则 | 满足 |  |  |  | 通过
| 11 | 其他P/N信号走线检查： 1、LINEOUTLP/N、LINEOUTRP/N每对P、N信号类差分走线，线宽最小4mil，线距4mil，包地，并且需要远离干扰信号。 | 规则 | 满足 |  |  |  | 通过
HDMI | 12 | ESD器件检查： ESD器件靠近HDMI插座，ESD器件到HDMI连接器的距离小于等于500mils。 | 规则 | 满足 |  |  |  | 通过
| 13 | 参考平面检查： HDMI座子以及信号走线参考GND平面，避免跨分割，避免其他任何走线或电源破坏参考面。 | 规则 | 满足 |  |  |  | 通过
| 14 | 差分走线检查： 差分线应该尽量顺直的从HDMI座子并行走到主控，不要刻意为了追求等长走“蛇形线”，尽量避免阻抗不连续，不要有90度转角的走线方式。 | 规则 | 满足 |  |  |  | 通过
USB2.0 | 15 | 元件布局检查： 1）VCC3V3-USB 的去耦电容和滤波电容，需要靠近IC摆放；USB SOCKET 的去耦电容，应靠近 SOCKET 的 VBUS PIN 摆放。 2）接口ESD器件靠近连接器端摆放，且ESD器件与连接器的传输线长度要小于等于500mils。 | 建议 | 满足 |  |  |  | 通过
EPHY | 16 | RJ45接口布局走线检查： 1）变压器靠近RJ45座子摆放，以太网LED灯靠近座子摆放。 2）RJ45及变压器下面所有层不铺铜，信号走线及焊盘与铺铜的掏空距离40-80mil。 | 建议 | 满足 |  |  |  | 通过
| 17 | 外挂100M PHY ：PWFBOUT上连接电感电容靠近PHY芯片PWFBOUT管脚摆放。PWFBIN连接的电容靠近PHY芯片PWFBIN管脚摆放。 | 规则 | 满足 |  |  |  | 通过
| 18 | 外挂1000M PHY： 1）REGOUT连接的电感，靠近PHY芯片摆放。 2）VDDREG连接的电容，靠近PHY芯片摆放。 3）RXCLK，CLK125滤波电路靠近PHY芯片摆放。 4）TXCLK滤波电路靠近主控摆放。 | 规则 | 满足 |  |  |  | 通过
RGB\LVDS\MIPI DSI | 19 | 1）当RGB、LCD座子需要直接连接子板时，需要注意子板的尺寸大小，且在RGB、LCD座子的附近，注意不要有一些往外凸出的接口，如VGA接口、CVBS接口、12V/5V电源接口、开关等接口，避免干涉影响子板和接口的使用。 2）注意ESD器件靠近RGB、LCD座子端摆放。 3）参考平面完整，具体阻抗、等长需求见【阻抗，等长需求表】。 | 规则 | 满足 |  |  |  | 通过
ESD/EMI | 20 | CPU、DRAM、晶振器件远离外部金属接口≥20mm。 | 规则 | 满足 |  |  |  | 通过
| 21 | 关键信号检查： 1）关键信号（RESET/NMI）单线包地，远离板边≥50mil，如果不能包地，则保持12mil间距，避免与外部接口信号（USB/HDMI/SD/HP等）相邻并行走线。 2）reset的1nF电容靠近主控摆放，电容接地端需用过孔加强连接。 3）CLK信号注意单根包地，走线尽可能的短。 | 规则 | 满足 |  |  |  | 通过
| 22 | 屏蔽罩检查： 1）TOP层在CPU/DDR/晶体的边缘区域之外预留屏蔽罩焊盘，BOTTOM层在CPU和DDR走线的边缘区域之外预留屏蔽罩焊盘。 2）屏蔽罩的各边良好接地。 | 规则 | 满足 |  |  |  | 通过
| 23 | 两层板检查： 1）尽量将走线放在TOP层，各模块CLK包地，各模块DATA两两包地。 2）减少BOTTOM层走线，保持BOTTOM地平面的完整性。 | 规则 | 满足 |  |  |  | 通过

## 阻抗，等长需求表
阻抗，等长需求表
| 名称 需求 | 阻抗 ohm | 等长和长度需求 | 间距（Air gap） | VIA | SMD元件焊盘底下掏空 | 级别 | 自检结论 | “不满足”说明 | 专家检查人 | 专家检查结论 | 备注说明
高速线阻抗，等长需求表 | USB2.0 | 90 | 总长<6000mil，DM、DP<50mil | 其它>10mil | 数量≤2，加伴随地过孔 | 否 | 规则 | 满足 |  |  | 通过
| LCD/LVDS | 100 | （1080P)对内<10mil，对间<180mil | ≥10mil | 数量≤2，加伴随地过孔 | 否 | 规则 | 满足 |  |  | 通过
|  |  | (720P)对内<20mil，对间<450mil |  |  |  | 规则 | 满足 |  |  | 通过
| MIPI-DSI | 100 | 对内<10mil，对间<160mil(1080P) | ≥15mil | 数量≤2，加伴随地过孔 | 否 | 规则 | 满足 |  |  | 通过
| HDMI | 100 | 总长<3000mil，对内<10mil，对间<200mil | ≥3W | 数量≤2 P和N过孔间距35-40mil，不同差分对过孔间距≥50mil | 否 | 规则 | 满足 |  |  | 通过
| 外挂100M PHY | 100 | 对内<20mil，对间<200mil | ≥2W | 数量≤2，需加伴随地过孔 | 否 | 规则 | 满足 |  |  | 通过
| 外挂1000M PHY | 100 | 对内<20mil，对间<200mil | ≥2W | 数量≤2，需加伴随地过孔 | 否 | 规则 | 满足 |  |  | 通过
低速线阻抗，等长需求表 | SD CARD | 50 | D0~D3、CMD、DS相对CLK等长控制<500mil | ≥2W | D0~D3上使用过孔的数量尽量相同 | 否 | 规则 | 满足 |  |  | 通过
| EMMC | 50 | ≤2000mil;D0~D3、CMD、DS相对CLK等长控制≤300mil | ≥2W | D0~D7上使用过孔的数量尽量相同 | 否 | 规则 | 满足 |  |  | 通过
[7 empty] | 规则 | 满足 |  |  | 通过
| RGB/LCD | 50 | DATA、CMD信号相对CLK等长控制≤ 500mil | ≥2W |  | 否 | 建议 | 满足 |  |  | 通过