## 版本记录
修改记录
序号 | 版本 | 升级内容（除初版发布，其他均需描述修改具体内容） | 发行日期 | 制/修定人 | 备注
2 | v0.1 | 1.建立通用功能与性能规格初版 | 2022-05-20 | 冉超
3 | v0.2 | 1.规格表单添加版本信息。 | 2022-10-09 | 冉超
4 | v0.3 | 1.添加模组物料支持的频段信息。 2.增加一列规格支持情况选择。 3.更新吞吐规格，加上带宽。 | 2022-12-09 | 冉超
5 | v0.4
6 | v0.5
7 | v0.6
8 | v0.7
9 | v0.8
10 | v0.9
11 | v0.10
12
13

## R528无线通用功能与性能规格
R528无线通用功能和性能规格_V0.3 注：该表为相关模组的在R528上的通用规格支持情况，部分规格与内核版本相关，需要在具体项目拟定时重新评估。该表基于Linux-5.4
分类 | 编号 | 功能项 | 规格参数描述 | 模组支持列表（红色：支持；绿色：不支持；黄色：指定项不支持，其他支持）
|  |  |  | XR819s （仅支持2.4G） | XR829 （仅支持2.4G） | AW869 （支持2.4G/5G） | RTL8723DS （仅支持2.4G） | RTL8821CS （支持2.4G/5G） | xxx方案 支持情况
WiFi | WLAN-SCAN-001 | 扫描 | 扫描周围热点，列出SSID/BSSID/信道/RSSI/加密方式；支持扫描热点数量大于36个 | 支持 | 支持 | 支持 | 支持 | 支持
| WLAN-STA-001 | STA | 1~13信道，Open/WEP/WPA/WPA2/WPA3方式连接，保持连接>24H,断开后可自动回连，连接成功率>98%(大于10000次) | WPA3 | WPA3 | WPA3 | WPA3 | WPA3
| WLAN-AP-001 | SoftAP | 1~13 信道，支持Open/WEP/WPA/WPA2方式热点启动；至少支持14个STA | 支持 | 支持 | 支持 | 支持 | 支持
| WLAN-P2P-001 | P2P | P2P GC功能, 可扫描、可连接，连接成功率 > 95%; P2P GO 可被发现、可被连接； | 支持 | 支持 | 支持 | 支持 | 支持
| WLAN-MON-001 | Monitor | 支持 1~13 信道，收发RAW 数据包； | 支持 | 支持 | 支持 | 支持 | 支持
| WLAN-CMPS-001 | STA + SoftAP | 支持 STA 模式和 SoftAP 模式同信道共存； | 支持 | 支持 | 支持 | 支持 | 支持
| WLAN-CMPS-002 | SoftAP + Monitor | 支持 SoftAP 模式和 Monitor 模式多信道共存； | 不支持 | 支持 | 不支持monitor+ap共存 | 支持 | 支持
| WLAN-CMPS-003 | STA+Monitor | 支持STA模式和Monitor模式多信道共存； | 支持 | 支持 | 不支持monitor+sta共存 | 支持 | 支持
| WLAN-CMPS-004 | STA/AP+SCAN | STA/AP idle或连接状态，可发起设备扫描； | AP+SCAN | AP+SCAN | AP+SCAN | AP+SCAN | AP+SCAN
| WLAN-POWER-001 | 省电模式 | STA模式的 PS-Poll，UAPSD，FastPS 等省电模式; | UAPSD | UAPSD | UAPSD | UAPSD | UAPSD
| WLAN-POWER-002 |  | STA模式休眠，唤醒源支持ping/指定IP地址/指定包； | 支持 | 支持 | 指定IP/指定包 | 指定IP/指定包 | 指定IP/指定包
| WLAN-CFG-001 | 配网 | 支持BLE/SmartConfg/SotfAP模式配网，配网成功率>95%; | 支持 | 支持 | SmartConfg | SmartConfg | SmartConfg
| WLAN-PERF-001 | 吞吐 | 屏蔽房平均吞吐：TCP TX > ？Mbps，RX > ？Mbps; UDP TX > ？Mbps，RX > ？Mbps； | HT20: TX/RX>35Mbps | HT20： TX/RX>35Mbps HT40: TX/RX>70Mbps | HT20： TX/RX>35Mbps HT40: TX/RX>70Mbps | HT20： TX/RX>35Mbps HT40: TX/RX>70Mbps | HT20： TX/RX>35Mbps HT40: TX/RX>70Mbps
BT | BT-SCAN-001 | 扫描 | 未连接/连接状态可扫描显示Sink列表，包含名称、RSSI； | 不支持 | 连接状态扫描 | 支持 | 支持 | 支持
| BT-A2DP-001 | A2DP Source& AVRCP TG | A2DP Source连接未配对或已配对Sink设备，连接成功率>98%；扫描状态下可连接未配对Sink设备，成功率>95%；已配对设备断开可自动回连，成功率>98%；可取消或断开已配对设备，成功率大于99%；连接信息可获取，包含状态、设备名称； | 不支持 | 支持 | 支持 | 支持 | 支持
| BT-A2DP-002 |  | 16Khz/32Khz/44.1Khz/48Khz单双通道音频PCM推送播放（重采样至44.1Khz或48Khz），编码格式支持SBC/AAC/LDAC，24H无明显卡顿；本地端支持上下曲目/暂停控制，曲目信息、进度条、歌词实时推送；Sink端可反向控制上下曲目/暂停/音量调节控制； | 不支持 | LDAC编码、 曲目信息、进度条、 歌词实时推送 | LDAC编码、 曲目信息、进度条、 歌词实时推送 | LDAC编码、 曲目信息、进度条、 歌词实时推送 | LDAC编码、 曲目信息、进度条、 歌词实时推送
| BT-A2DP-003 | A2DP Sink& AVRCP CT | 可被扫描连接与主动断开，成功率>98%；可获取已配对设备、连接状态、设备名称； | 不支持 | 支持 | 支持 | 支持 | 支持
| BT-A2DP-004 |  | 44.1Khz/48Khz 双通道播放，解码支持SBC/AAC/LDAC，24H无明显卡顿；本地端支持上下曲目/暂停/音量控制，显示歌词信息，包含曲目信息、实时进度条、歌词信息； | 不支持 | LDAC解码 | LDAC解码 | LDAC解码 | LDAC解码
| BT-HFP-001 | HFP HF | 可被连接与主动断开，成功率>98%； | 不支持 | 支持 | 不支持 | 支持 | 不支持
| BT-HFP-002 |  | 来电接听、挂断，通讯录列表访问显示，指定号码拨号、回拨上一个号码，通话音量控制等功能，通话无嘶哑、无声等异常。 | 不支持 | 通讯录列表访问 | 不支持 | 通讯录列表访问 | 不支持
| BT-SPP-001 | SPP | 连接/未连接状态SPP Client可主动扫描设备显示出列表； | 不支持 | 支持 | 支持 | 支持 | 支持
| BT-SPP-002 |  | SPP Client/Server发起连接与主动断开，成功率大于95%；数据收发正确率100%； | 不支持 | 支持 | 支持 | 支持 | 支持
| BT-POWER-001 | BT休眠 | 支持主控让BT休眠，休眠后能被BT事件源唤醒，并能产生中断唤醒主控； | 不支持 | 不支持 | 不支持 | 不支持 | 不支持
| BT-CMPS-001 | A2DP+SCAN | 扫描状态，A2DP Sink或Source可建立连接，成功率>95%，音频播放无明显卡顿； | 不支持 | 支持 | 支持 | 支持 | 支持
| BT-CMPS-002 | A2DP+HFP | A2DP Sink或Source播放与语音通话自动切换，语音通话优先级高于A2DP播放； | 不支持 | 支持 | 不支持 | 支持 | 不支持
| BT-CMPS-003 | A2DP+SPP | A2DP Sink或Source播放过程中，可进行SPP连接并收发数据； | 不支持 | 不支持(修改fw) | 支持 | 支持 | 支持
BLE | BLE-SCAN-001 | BLE扫描 | 支持主动扫描、被动扫描，可设置扫描参数，扫描成功率>99%; | 支持 | 支持 | 支持 | 支持 | 支持
| BLE-ADV-001 | BLE广播 | 支持通用广播、不可连接广播、非定向广播、可发现广播，拓展广播，可设置广播/扫描响应数据，广播成功率>99%； | 拓展广播 | 拓展广播 | 拓展广播 | 拓展广播 | 拓展广播
| BLE-GATT-001 | GATT Client | GATT Client主动连接与断开，可同时连接多个设备GATT Server，成功率>99%；支持服务列表搜索、MTU交换、属性读写、通知、指示； | 同时连接数<3 | 同时连接数<3 | 同时连接数<3 | 同时连接数<3 | 同时连接数<3
| BLE-GATT-002 | GATT Server | GATT Server被动连接与断开，成功率>99%；服务注册同时支持>3个，服务属性可读写、通知、指示； | 支持 | 支持 | 支持 | 支持 | 支持
| BLE-CMPS-001 | GATT Server+GATT Client | GATT Client与GATT Server连接共存，功能独立共存； | 不支持 | 不支持 | 不支持 | 不支持 | 不支持
| BLE-POWER-001 | BLE休眠 | BLE可进入休眠状态，可定时唤醒，可被指定业务功能唤醒； | 不支持 | 不支持 | 不支持 | 不支持 | 不支持
Mesh | MESH-NODE-001 | Mesh Node | PB-ADV和PB-GATT方式配网； | 支持 | 支持 | 不支持 | 不支持 | 不支持
| MESH-NODE-002 |  | 支持Proxy、Friend、Low Power、Relay； | 支持 | 支持 | 不支持 | 不支持 | 不支持
| MESH-NODE-003 |  | 支持Config Client/Server、Health client/Server、on/off client、on/off Server model； | 支持 | 支持 | 不支持 | 不支持 | 不支持
| MESH-PRO-001 | Mesh Provisioner | 支持PB-ADV方式配网； | 支持 | 支持 | 不支持 | 不支持 | 不支持
| MESH-PRO-002 |  | 支持config/health client model； | 支持 | 支持 | 不支持 | 不支持 | 不支持
共存 | WLAN-BT-COEX-001 | WiFi+BT | WiFi通信过程中，A2DP Sink或Source可建立连接，成功率>95%; 播放音乐12H无明显卡顿; WiFi扫描或蓝牙扫描不影响卡顿性能，WiFi TCP TX&RX平均吞吐>8Mbps； | 不支持 | 支持 | 支持 | 支持 | 支持
| WLAN-BLE-COEX-001 | WiFi+BLE | WiFi通信过程中，BLE可进行扫描或广播,成功率>95%; GATT Server或Client可建立连接,成功率>95%,数据交互成功率100%；WiFi TCP TX&RX平均吞吐>8Mbps； | 支持 | 支持 | 支持 | 支持 | 支持
| WLAN-Mesh-COEX-001 | WiFi+Mesh | WiFi通信过程中，Mesh node可被加入网络或Mesh Provisioner可进行配网设备，成功率>95%,数据交互成功率100%；WiFi TCP TX&RX平均吞吐>8Mbps； | 支持 | 支持 | 不支持 | 不支持 | 不支持
通用及配置 | GEN-CFG-001 | WiFi驱动 | 核心驱动与平台、TCP/IP协议栈完成解耦，交叉编译工具链能独立编译核心驱动，移植只需适配OS层； | 不支持 | 不支持 | 不支持 | 不支持 | 不支持
| GEN-CFG-002 | 蓝牙协议栈 | 核心协议栈与平台完成解耦，交叉编译工具链能独立编译核心驱动，移植只需适配OS层； | 不支持 | 不支持 | 不支持 | 不支持 | 不支持
| GEN-CFG-003 | efuse烧写 | 支持在线efuse写入； | 不支持 | 不支持 | 不支持 | 支持 | 支持
| GEN-CFG-004 | MAC地址 | WiFi与BLE支持启动传参/文件保存/efuse 保存/随机生成等方式配置； | EFUSE保存 | EFUSE保存 | EFUSE保存/随机生成 | 随机生成 | 随机生成
| GEN-CFG-005 | Debug信息 | 支持动态 Debug 打印等级； | 支持 | 支持 | 支持 | 支持 | 支持
| GEN-CFG-006 | wifimanger | ① 提供完整用户APIs，包含Sta、AP、monitor基础APIs； softap、ble、soudwave、smartconfig配网APIs。 ② 支持配网示例、网络管理功能，包含存储历史信息，断网自动重连，联网失败原因上报。 ③ 支持命令行示例，启停Sta、AP、monitor及配网功能。 | 支持 | 支持 | 支持 | 支持 | 支持
| GEN-CFG-007 | btmanager | 提供完整用户APIs，各profile对应示例及演示功能。 | 支持 | 支持 | 支持 | 支持 | 支持
|  | 硬件参数 | 支持修改晶振频率/频偏补偿/Tx 功率等参数； | 支持 | 支持 | 支持 | 支持 | 支持
| GEN-PERF-001 | 距离 | 干净环境下，WiFi、BT、BLE等业务功能传输距离空旷>10米，隔一睹墙>3米； | 支持 | 支持 | 支持 | 支持 | 支持
功耗 | POWER-001 | 场景功耗 | WiFi idle状态功耗<?; WiFi扫描状态功耗<?; WiFi Sta连接状态功耗 <?; WiFi TX/RX 1Mbps功耗<?; WiFi TX/RX 10Mbps功耗<?; WiFi TX/RX 20Mbps功耗<?; WiFi TX/RX FULL 功耗< ？;
| POWER-002 |  | BT idle状态功耗<?; BT A2DP连接状态功耗<?; BT A2DP 播放状态功耗<?;
| POWER-003 |  | BLE idle状态功耗<?; BLE扫描/广播状态功耗<?; GATT 连接状态功耗<?; GATT通信功耗<?;
| POWER-004 |  | Mesh idle状态功耗<?; Mesh node或者Provisioner连接状态功耗<?; Mesh通信状态功耗<?;
| POWER-005 |  | BT、BLE idle状态功耗<?; A2DP、GATT同时连接状态<?; A2DP播放、GATT通信状态功耗<?; A2DP 播放、BLE扫描状态功耗<?;
| POWER-006 |  | WiFi idle、BT idle状态功耗<?; WiFi Sta连接、A2DP连接状态功耗<?; WiFi 满吞吐与A2DP播放状态功耗<?;
| POWER-007 |  | WiFi idle、BLE idle状态功耗<?; WiFi sta连接、GATT连接状态功耗<?; WiFi 满吞吐与GATT通信状态功耗；WiFi sta连接与BLE扫描状态功耗<?;
| POWER-008 | 休眠功耗 | WiFi DTIM1 <?; DTIM 3<?; DTIM6 <? DTIM 10< ?;
BT休眠 < ?;
| POWER-009 |  | BLE 休眠 < ?;
射频工具 | WLAN-RF-001 | WiFi RF工具 | WiFi 射频测试验证工具； | 支持 | 支持 | 支持 | 支持 | 支持
| BT-RF-001 | 蓝牙RF工具 | BT 射频测试验证工具； | 支持 | 支持 | 支持 | 支持 | 支持