## Sheet1
SW106底板 |  | SW106核心板
480*480 40PIN 下接 | SW106 IO LCD1 | WiFi | SW106 IO
B2 | PJ2/D2 | WIFI-WAKE-HOST | PL7
B3 | PJ3/D3 | BT-WAKE-HOST | PL6
B4 | PJ4/D4 | HOST-WAKE-BT | PL4
B5 | PJ5/D5 | WIFI-EN | PL10
B6 | PJ6/D6 | BT-EN | PL5
B7 | PJ7/D7 | RX | PG6/TX/UART1
G2 | PJ10/D10 | TX | PG7/RX/UART1
G3 | PJ11/D11 | CTS | PG8/RTS/UART1
G4 | PJ12/D12 | D2 | PG4/D2/SDC1
G5 | PJ13/D13 | D3 | PG5/D3/SDC1
G6 | PJ14/D14 | D1 | PG3/D1/SDC1
G7 | PJ15/D15 | CLK | PG0/CLK/SDC1
R2 | PJ18/D18 | D0 | PG2/D0/SDC1
R3 | PJ19/D19 | CMD | PG1/CMD/SDC1
R4 | PJ20/D20
R5 | PJ21/D21 | SPI FLASH | SW106 IO SPI0
R6 | PJ22/D22 | CLK | PC12/SPI0
R7 | PJ23/D23 | CS | PC3/SPI0
CLK | PJ24/CLK | MOSI | PC2/SPI0
DE | PJ25/DE | MISO | PC4/SPI0
HS | PJ26/HS
VS | PJ27/VS | EMMC | SW106 IO SDC2
RST | PJ16 | DS | PC0/DS/SDC2
屏SPI初始化 | SW106 IO | RST | PC1/RST/SDC2
SCK/CLK | PL3 | CLK | PC5/CLK/SDC2
SDA/MOSI | PL2 | CMD | PC6/CMD/SDC2
CS | PJ17 | D3 | PC8/D3/SDC2
FT6336U触摸 | SW106 IO I2C5 | D4 | PC9/D4/SDC2
RST | PJ9 | D0 | PC10/D0/SDC2
SCL | PI8/SCK/I2C5 | D5 | PC11/D5/SDC2
SDA | PI9/SDA/I2C5 | D1 | PC13/D1/SDC2
INT | PJ8 | D6 | PC14/D6/SDC2
背光 | SW106 IO PWM8 | D2 | PC15/D2/SDC2
PWM/EN | PI7/PWM8 | D7 | PC16/D7/SDC2
TF卡座 | SW106 IO SDC0 | UART DEBUG | SW106 UART0
D2 | PF5/D2/SDC0 | 2.54排针-39-TX | PB9/TX/UART0
D3 | PF4/D3/SDC0 | 2.54排针-40-RX | PB10/RX/UART0
CMD | PF3/CMD/SDC0
CLK | PF2/CLK/SDC0
D0 | PF1/D0/SDC0
D1 | PF0/D1/SDC0
DET | DET/PF6
RTL8211F-CG | SW106 IO RGMII0
RXD1 | PH0/RGMII0_RXD1
RXD0 | PH1/RGMII0_RXD0
RXCTL | PH2/RGMII0_RXCTL
CLKOUT-125M | PH3/RGMII0_CLKIN
TXD1 | PH4/RGMII0_TXD1
TXD0 | PH5/RGMII0_TXD0
TXCK | PH6/RGMII0_TXCK
TXCTL | PH7/RGMII0_TXCTL
MDC0 | PH9/MDC0
MDIO0 | PH10/MDIO0
XTAL_OUT/EXT_CLK | PH13/EPHY0_25MHz
RGMII0_RXD3 | PH14/RGMII0_RXD3
RGMII0_RXD2 | PH15/RGMII0_RXD2
RGMII0_RXCK | PH16/RGMII0_RXCK
RGMII0_TXD3 | PH17/RGMII0_TXD3
RGMII0_TXD2 | PH18/RGMII0_TXD2
PHYRSTB | PH19/PHYRSTB
指示灯 | SW106 IO
LED1 | PE6
LED2 | PE7
按键 | SW106 IO
按键1 | PJ0
按键2 | PJ1
蜂鸣器 | SW106 IO
蜂鸣器-4KHz | PI6/PWM7