## NK980V1
序号 | 名称 | 型号 | 品牌 | 封装 | 位号 | 用量 | 备注
1 | PCB板 | YLX_SSNK980-V1.1: RoSH TG130 OSP抗氧化 蓝油白字 过孔盖油 4层板 厚度1.6mm 尺寸125mmx90mm
2 | 电容 | 0.5pF,±0.5%,0402,C0G,25V |  | C0402 | C334 | 1
3 | 电容 | 1.8pF,±0.1%,0402,C0G,25V |  | C0402 | C331 | 1
4 | 电容 | 5.6pF,±0.5%,0402,C0G,25V |  | C0402 | C332 | 1
5 | 电容 | 10pF,±5%,0402,NP0,50V |  | C0402 | C328,C330 | 2
6 | 电容 | 15pF,±10%,0402,NP0,50V |  | C0402 | C27,C28,C29,C30 | 4
7 | 电容 | 18pF,±10%,0402,NP0,50V |  | C0402 | C329 | 1
8 | 电容 | 30pF,±10%,0402,NP0,50V |  | C0402 | C31,C32 | 2
9 | 电容 | 33pF,±10%,0402,NP0,50V |  | C0402 | C130,C133,C134 | 3
10 | 电容 | 100pF,±5%,0402,C0G,25V |  | C0402 | C333 | 1
11 | 电容 | 150pF,±10%,0402,X7R,50V |  | C0402 | C344 | 1
12 | 电容 | 470pF,±10%,0402,X7R,50V |  | C0402 | C337 | 1
13 | 电容 | 1nF,±10%,0402,X7R,50V |  | C0402 | C338,C360 | 2
14 | 电容 | 10nF,±10%,0402,X7R,50V |  | C0402 | C33,C34 | 2
15 | 电容 | 22nF,±10%,0402,X7R,50V |  | C0402 | C345 | 1
16 | 电容 | 47nF,±10%,0402,X7R,50V |  | C0402 | C335 | 1
17 | 电容 | 470nF,±10%,0402,X5R6.3V |  | C0402 | C336 | 1
18 | 电容 | 0.1uF,±20%,0402,Y5V,50V |  | C0402 | CB14,CB15,CB16,CB17,CB18,CB19,CB20,CB24,CB25,CB26,CB27,CB28,CB29,CB30,CB31,CB34,CB35,CB38,CB39,CB40,CB41,CB42,CB70,CB71,CB72,C74,C80,C83,C88,C91,C92,C93,C95,C97,C99,C102,C108,C113,C124,C125,C126,C127,C128,C129,C131,C142,C339,C342,C111,C115,C117,C136,C171,C172,C173,C174,C175,C347,C348,C349,C350,C351,C352,C353,C359,C362 | 66
19 | 电容 | 1uF,±20%,0402,Y5V,10V |  | C0402 | C1,C2,C11,C132,C343,C346,C340 | 7
20 | 电容 | 10uF,±10%,0603,X5R,25V |  | C0603 | C18,C19,C21,C22,C23,CT24,C24,C25,C26,CT47,C56,C57,C58,C135,C341 | 15
21 | 电容 | 22uF,±20%,0805,X5R,25V |  | C0805 | C79,C87,C90,C94,C96,C98,C101,C112,C110,C114,C116，C363 | 12
22 | 电容 | 1000pF ±20% 1206 X7R 2KV |  | C1206 | C36,C361 | 2
23 | 钽电容 | 100uF 6.3V B型 |  | SMD_3528_TAN_B | CE2,CE4 | 2
24 | 钽电容 | 470UF 10V D型 |  | SMD_7343_TAN_D | C100 | 1
25 | 电解电容 | 47uF ±20%,6.3mm*7.7mm, 25V |  | SMD6.3x7.7mm | C78 | 1
26 | 电阻 | 0R ±5% 0402 1/16W |  | R0402 | R45,R47,R102,R67,R324,R325,R296,R88,R96,R97,R194,R195,R197,R200,R202,R204,R213,R216,R218,R222,R230,R233,R247,R250,R261,R262,R263,R264,R265,R266,R267,R268,R269,R270,R271,R272,R273,R274,R275,R276,R288,R299,R300,R301,R302,R303,R304,R305,R306,R307,R308,R309,R310,R311,R326,R333,R334,R335,R337,R339,R343,R344,R346,R347,R312,R313 | 66
27 | 电阻 | 22R ±5% 0402 1/16W |  | R0402 | R89,R90 | 2
28 | 电阻 | 75R ±5% 0402 1/16W |  | R0402 | R59,R60,R292,R293 | 4
29 | 电阻 | 100R ±5% 0402 1/16W |  | R0402 | R100,R212,R229,R246 | 4
30 | 电阻 | 120R ±5% 0402 1/16W |  | R0402 | R103,R214,R231,R248,R348 | 5
31 | 电阻 | 470R ±5% 0402 1/16W |  | R0402 | R291 | 1
32 | 电阻 | 510R ±5% 0402 1/16W |  | R0402 | R208,R224,R241,R258 | 4
33 | 电阻 | 1K ±5% 0402 1/16W |  | R0402 | R82,R84,R86,R87,R206,R220,R237,R254,R314,R315,R316,R317,R318,R319,R320,R321,R331,R341,R342 | 19
34 | 电阻 | 4.7K ±5% 0402 1/16W |  | R0402 | R295,R297,R298 | 3
35 | 电阻 | 5.1K ±5% 0402 1/16W |  | R0402 | R43,R44,R64 | 3
36 | 电阻 | 6.19K ±5% 0402 1/16W |  | R0402 | R42 | 1
37 | 电阻 | 8.2K ±5% 0402 1/16W |  | R0402 | R209 | 1
38 | 电阻 | 10K ±5% 0402 1/16W |  | R0402 | R2,R55,R61,R92,R99,R104,R105,R106,R110,R179,R180,R182,R199,R207,R210,R221,R227,R238,R244,R255,R294,R327,R328,R329,R330,R340 | 26
39 | 电阻 | 12.1K ±1% 0402 1/16W |  | R0402 | R107,R108 | 2
40 | 电阻 | 40.2K ±1% 0402 1/16W |  | R0402 | R63,R68,R75,R282,R286,R287 | 6
41 | 电阻 | 82K ±1% 0402 1/16W |  | R0402 | R73 | 1
42 | 电阻 | 100K ±5% 0402 1/16W |  | R0402 | R6,R48,R51,R62,R98,R113,R201,R203,R211,R215,R217,R228,R232,R234,R245,R249,R251 | 17
43 | 电阻 | 182K ±1% 0402 1/16W |  | R0402 | R284 | 1
44 | 电阻 | 215K ±1% 0402 1/16W |  | R0402 | R66,R281 | 2
45 | 电阻 | 1M ±5% 0402 1/16W |  | R0402 | R39,R46 | 2
46 | 电阻 | 0R ±5% 0603 1/10W |  | R0603 | LB9,LB10,LB11,LB12,LB13,LB14,LB15 | 7
47 | 排 阻 | 22R-8P4R ±5% 0603*4 1/16W |  | 8p4r_0603 | RN1 | 1
48 | 电 感 | 11nH ±5% 0402 300mA |  | L0402 | L19 | 1
49 | 电 感 | 18nH ±5% 0402 300mA |  | L0402 | L13,L14 | 2
50 | 电 感 | 27nH ±5% 0402 300mA |  | L0402 | L18 | 1
51 | 电 感 | 43nH ±5% 0402 250mA |  | L0402 | L15,L16 | 2
52 | 电 感 | 120nH ±5% 0402 150mA |  | L0402 | L17 | 1
53 | 功率电感 | 一体成型大电流贴片功率电感,WHC0420(4*4*2)4.7uH 3A |  | L4020 | L5,L21,L22,L23 | 4
54 | 功率电感 | 一体成型大电流贴片功率电感,WHC0530(5*5*3)10uH 3A |  | L5040 | L20 | 1
55 | TVS管 | SMF6.5CA 双向TVS管 RS485保护 |  | SOD123 | D5,D6,D26,D28,D29,D31,D33,D34,D36,D38,D39,D41,D48,D49,D50 | 15
56 | TVS管 | PESD5V0S1BA,115 双向ESD管 |  | SOD323 | ESD1,ESD2,ESD3,ESD4 | 4
57 | 二极管 | SS34 单向 肖特基二极管 |  | do_214aa | D47,D51 | 2
58 | 三极管 | MMBT3904 NPN三极管 |  | sot-23-3p | Q2,Q3,Q4,Q5,Q6,Q7 | 6
59 | IPEX座 | IPEX U.FL-R 贴片射频天线座 |  | CON_HRS_UFL_APPLE-1 | E1 | 1
60 | 4P卧贴座子 | 2mm卧贴座子 4Pin |  | ph2_0mm_4pin_12mmx8_5mm | J5,J13,J14,J15,J16,J18,J20,J21,J25 | 9
61 | 2孔LED灯座 | LED灯座 2灯 左正右负上绿下红 |  | led-4_61x8_67-4p-2_54 | LED8,LED9,LED10,LED11,LED12,LED13 | 6
62 | PCIE座 | 4G_Model_PCIe mini pcie 52P 6.8H |  | mini_pci_e_52_08mm | MD1 | 1
63 | RJ45网口 | 1口 RJ45 全包 直插 带灯 |  | RJ45_LED | RJ3 | 1
64 | 3.81端子座 | 2pin 绿色 3.81mm 弯角 |  | DIP3_81MM_2P_WJ | DC1 | 1
65 | DC座 | DC005座 14.2mm*9mm 内芯φ2mm 外触点φ6.4mm |  | DCJack_3P | CN1 | 1
66 | USB母座 | A型 USB 90度弯脚 卷边 |  | USB4P | CON34 | 1
67 | SIM卡座 | SIM_CART_6+2PIN_MUP |  | sim_card_2 | SIM1 | 1
68 | 按键 | 小贝贝 侧按轻触开关 2.4*3.5 带固定柱 |  | button-small | SW1 | 1
69 | 拨码开关 | DIP直插 蓝色 2位 拨动开关 |  | SW-DIP4 | SW4 | 1
70 | 主控IC | NUC980DK |  | LQFP-128 | U6 | 1
71 | SPI NOR Flash | W25Q128JVSIQ SPI NOR FLASH 3.3V 128Mbit |  | SOP8_Flash | U18 | 1
72 | NAND Flash | K9F1G08U0E-SCB0 3.3V |  | TSOP48 | U3 | 1
73 | DCDC电源 | JW5057CSOTB In:4.5-17V Out:3A Fsw:500K Step-Down |  | SOT_23_6 | U7,U8,U10,U35 | 4
74 | DCDC电源 | JW5121ESOP In:4.5-60V Out:2A Fsw:Adj Step-Down |  | ESOP8 | U34 | 1
75 | LDO电源芯片 | ME6210A33M3G LDO,IN:2-18V,OUT:3.3V,500mA |  | SOT-23-3P | U11 | 1
76 | 百兆网口芯片 | IP101GR 百兆以太网收发器 |  | QFN32_4x4 | U9 | 1
77 | RS232 | SP3232EEY/TR |  | TSSOP16 | U26,U28 | 2
78 | RS485 | SP485EEN-L/TR |  | SOP8 | U14,U29,U31,U33 | 4
79 | CAN总线芯片 | SIT1024T 5V |  | SOP8 | U37 | 1
80 | 百兆网络变压器 | H1102NL 百兆 |  | SOP16_TR | U17 | 1
81 | 锁存器芯片 | SN74HC573APWR 3态锁存器 3.3V |  | TSSOP20 | U22 | 1
82 | Sub无线芯片 | A71X29AQFI Sub 1G 无线收发 |  | qfn24L_4x4 | U27 | 1
83 | 看门狗 | MM32F0010A1TV |  | TSSOP20 | U36 | 1
84 | 无源晶振 | 40MHz 15pF ±10ppm |  | SMD_XTAL3225 | Y1,Y2 | 2
85 | 无源晶振 | 12MHz 15pF ±20ppm |  | SMD_XTAL3225 | Y3 | 1
86 | 铜柱 | 4G模块铜柱 2.5*4*5 |  |  |  | 2
蓝色 拨码开关 DS-1/2/3/4/5/6/8/10位 2.54mm平拨 拨动 编码开关-淘宝网 (taobao.com)
USB母头母座公头接口方口MICRO接头插座连接器A型B贴片直插直针弯-tmall.com天猫