## Sheet1
Footprint | Comment | Designator
SMD-5032_2P | XTAL G5032-2 12M 12PF 30PPM -20~70℃ | Y1
0805 | 220nF (224) ±10% 50V X7R | C12,C17,C19,C20,C22,C23,C26,C27,C41
0805 | C0805 20pF | C16,C25
0805 | C0805 47nF | C28,C29,C30
SMD-ECAP-6.3X7.7 | 47uF 50V | C15,C18,C21,C31,C38,C40
LED_0805 | LED_灯_蓝 | D3,D11,D12,D13
LQFP-48_7.0X7.0X0.5P | NUC029LAN | U1
0805 | 1KΩ (1001) ±1% | R30,R31,R33,R35,R41,R42,R43,R44
0805 | 8.2KΩ (8201) ±1% | R32,R34,R36,R37,R38,R39
0805 | 0Ω (0R0) ±1% | R40
SMA,DO-214AC | SS54 | D8,D9,D10
SOP-8_3.9X4.9X1.27P | EG2181 | U2,U3,U4
TO-252-2 | NMOS-TO252 | Q5,Q6,Q7,Q8,Q9,Q10
TO-252-2 | KIA7812AF-RTF/P | U34
TO-252-2 | CJ78M05 | U35