## BOM_1.7 Main_PCB1_2023-02-18
No. | Quantity | Comment | Designator | Footprint | Value | Manufacturer Part | Manufacturer | Supplier Part | Supplier
1 | 4 | 1nf | C1,C22,C23,C27 | C0402-NSK | 1nf |  |  | C1525
2 | 3 | 100nF | C2,C24,C86 | C0402-NSK | 100nF |  |  | C1525
3 | 4 | 20pf | C3,C6,C84,C85 | C0402-NSK | 20pf | FN15X104K250PNG | PSA(信昌电陶) | C525225 | LCSC
4 | 2 | 22pf | C4,C5 | C0402-NSK | 22pf | FN15X104K250PNG | PSA(信昌电陶) | C525225 | LCSC
5 | 5 | 22u | C7,C18,C25,C26,C41 | C0603-NSK | 22u | CC0603KRX7R9BB104 | YAGEO(国巨) | C14663 | LCSC
6 | 35 | 100nF | C8,C9,C10,C11,C12,C13,C14,C15,C16,C17,C34,C35,C36,C37,C38,C39,C40,C42,C43,C44,C45,C46,C47,C48,C49,C50,C51,C52,C53,C54,C55,C56,C57,C58,C59 | C0402-NSK | 100nF | FN15X104K250PNG | PSA(信昌电陶) | C525225 | LCSC
7 | 9 | 22uf | C19,C20,C21,C28,C29,C30,C31,C32,C33 | C0603-NSK | 22uf
8 | 8 | 2.2u | C60,C61,C62,C63,C64,C65,C75,C81 | C0402-NSK | 2.2u | FN15X104K250PNG | PSA(信昌电陶) | C525225 | LCSC
9 | 3 | 100nf | C66,C67,C73 | C0402-NSK | 100nf | FN15X104K250PNG | PSA(信昌电陶) | C525225 | LCSC
10 | 2 | NC | C68,C69 | C0402-NSK | NC | FN15X104K250PNG | PSA(信昌电陶) | C525225 | LCSC
11 | 9 | 1uf | C70,C71,C72,C74,C76,C77,C80,C82,C83 | C0402-NSK | 1uf | FN15X104K250PNG | PSA(信昌电陶) | C525225 | LCSC
12 | 2 | 470nf | C78,C79 | C0402-NSK | 470nf | FN15X104K250PNG | PSA(信昌电陶) | C525225 | LCSC
13 | 10 | 10uF | C87,C89,C90,C92,C93,C94,C98,C100,C104,C106 | C0603
14 | 4 | 100nF | C88,C91,C99,C105 | C0603
15 | 6 | 0.1u | C95,C96,C97,C101,C102,C103 | C0603
16 | 12 | ESD5451X-2/TR | D1,D2,D3,D4,D5,D6,D7,D8,D9,D10,D11,D12 | FBP-02C_L1.0-W0.6-RD |  | ESD5451X-2/TR | WILLSEMI(韦尔) | C239558 | LCSC
17 | 2 | K0805L100AR | F1,F2 | F0805 |  | K0805L100AR | KUU | C2892413 | LCSC
18 | 2 | PTS810SJM250SMTRLFS | FEL,RESET | KEY-SMD_4P-L4.2-W3.2-P2.20-LS4.6 |  | PTS810SJM250SMTRLFS | C&K | C116501 | LCSC
19 | 1 | 12251220ANG0S115001 | H1 | HDR-TH_40P-P2.54-V-M-R2-C20-S2.54 |  | 12251220ANG0S115001 | JILN(锦凌) | C429965 | LCSC
20 | 1 | U.FL-R-SMT-1(80) | JP1 | RF-SMD_734120114 |  | U.FL-R-SMT-1(80) | HRS(广濑) | C88374 | LCSC
21 | 4 | 2.2uH | L1,L2,L3,L4 | IND-SMD_L2.0-W1.6_1 | 2.2uH | CKCS201610-2.2uH/M | CENKER(岑科) | C354533 | LCSC
22 | 1 | FPC-05F-30PH20 | LCD | FPC-SMD_30P-P0.50_XUNPU_FPC-05F-30PH20 |  | FPC-05F-30PH20 | XUNPU(讯普) | C2856808 | LCSC
23 | 1 | 19-217/GHC-YR1S2/3T | LED1 | LED0603 NSK |  | 19-217/GHC-YR1S2/3T | EVERLIGHT(台湾亿光) | C72043 | LCSC
24 | 8 | LED-0603_B | LED2,LED3,LED4,LED5,LED6,LED7,LED8,LED9 | LED0603_BLUE |  | 19-217/BHC-ZL1M2RY/3T | EVERLIGHT(台湾亿光) | C72041 | LCSC
25 | 1 | AFC01-S24FCA-00 | MIPI_CSI | FPC-SMD_P0.50-24P_FGS-XJ-H2.0 |  | AFC01-S24FCA-00 | JS(钜硕电子) | C262669 | LCSC
26 | 1 | AFA07-S15FCC-00 | MIPI_RPI | FPC-SMD_AFA07-S15FCC-00 |  | AFA07-S15FCC-00 | JS(钜硕电子) | C262349 | LCSC
27 | 2 | TYPEC-304-BCP16 | OTG,UART | USB-C-SMD_TYPEC-304-BCP16-1 |  | TYPEC-304-BCP16 | XUNPU | C720629 | LCSC
28 | 8 | WJ15EDGRC-3.81-3P | P1,P2,P3,P4,P5,P6,P7,P8 | CONN-TH_3P-P3.81_WJ15EDGRC-3.81-3P |  | WJ15EDGRC-3.81-3P | ReliaPro | C8406 | LCSC
29 | 4 | 10K | R1,R3,R6,R7 | R0402-NSK_2 | 10K
30 | 5 | 10k | R2,R22,R25,R34,R41 | R0402-NSK_2 | 10k | TR0402D10K0Q1025Z | EVER OHMS(天二科技) | C149898 | LCSC
31 | 4 | 150k | R4,R12,R13,R14 | R0402-NSK_2 | 150k
32 | 2 | 100k | R5,R8 | R0402-NSK_2 | 100k
33 | 1 | 75k | R9 | R0402-NSK_2 | 75k
34 | 1 | 680k | R10 | R0402-NSK_2 | 680k
35 | 1 | 300K | R11 | R0402-NSK_2 | 300K
36 | 4 | 240 | R15,R17,R18,R19 | R0402-NSK_2 | 240 | TR0402D10K0Q1025Z | EVER OHMS(天二科技) | C149898 | LCSC
37 | 1 | 100 | R16 | R0402-NSK_2 | 100 | TR0402D10K0Q1025Z | EVER OHMS(天二科技) | C149898 | LCSC
38 | 8 | 2k | R20,R21,R23,R24,R28,R29,R30,R31 | R0402-NSK_2 | 2k | TR0402D10K0Q1025Z | EVER OHMS(天二科技) | C149898 | LCSC
39 | 1 | NC/0 | R26 | R0402-NSK_2 | NC/0 | TR0402D10K0Q1025Z | EVER OHMS(天二科技) | C149898 | LCSC
40 | 2 | 0 | R27,R42 | R0402-NSK_2 | 0 | TR0402D10K0Q1025Z | EVER OHMS(天二科技) | C149898 | LCSC
41 | 1 | 33 | R32 | R0402-NSK_2 | 33 | TR0402D10K0Q1025Z | EVER OHMS(天二科技) | C149898 | LCSC
42 | 1 | 10K | R33 | R0402-NSK_2 | 10K | TR0402D10K0Q1025Z | EVER OHMS(天二科技) | C149898 | LCSC
43 | 1 | 1k | R35 | R0402-NSK_2 | 1k | TR0402D10K0Q1025Z | EVER OHMS(天二科技) | C25744 | LCSC
44 | 1 | 10k | R36 | R0402-NSK_2 | 10k | TR0402D10K0Q1025Z | EVER OHMS(天二科技) | C25744 | LCSC
45 | 4 | 5.1k | R37,R38,R39,R40 | R0402-NSK_2 | 5.1k | TR0402D10K0Q1025Z | EVER OHMS(天二科技) | C149898 | LCSC
46 | 5 | 47k | R43,R44,R45,R46,R47 | R0402-NSK_2 | 47k
47 | 1 | 33 | R48 | R0402-NSK_2 | 33
48 | 1 | 240k | R49 | R0402-NSK_2 | 240k
49 | 1 | 470k | R50 | R0402-NSK_2 | 470k
50 | 1 | 510 | R51 | R0402-NSK_2 | 510
51 | 4 | 560 | R52,R54,R60,R62 | R0603
52 | 2 | 120 | R53,R61 | R0603
53 | 4 | 200R | R55,R63,R70,R77 | R0603
54 | 4 | 4.7k | R56,R64,R71,R78 | R0603
55 | 8 | 10k | R57,R58,R59,R65,R66,R67,R72,R79 | R0603
56 | 4 | 1k | R68,R69,R75,R76 | R0603
57 | 2 | 5.1K | R73,R74 | R0603
58 | 1 | 1040310811 | SIM1 | SIM-SMD_8P-1040310811 |  | 1040310811 | MOLEX | C585350 | LCSC
59 | 2 |  | U1,U2 | TSOT23-8_L2.9-W1.6-P0.65-LS2.8-TL
60 | 1 | H5TQ4G63EFR-RDC | U3 | FBGA96 |  | H5TQ4G63EFR-RDC | HYNIX(海力士) | C2803259 | LCSC
61 | 1 | EMMC04G-M627-A01 | U4 | FBGA-153_L13.0-W11.5 |  | EMMC04G-M627-A01 | Kingston(金士顿) | C577446 | LCSC
62 | 1 | CH342F | U5 | QFN-24_L4.0-W4.0-P0.50-TL-EP2.5_B08660 |  | CH342F | WCH(南京沁恒) | C2841530 | LCSC
63 | 1 | XR829 | U6 | QFN-40_L5.0-W5.0-P0.40-BL-EP3.7 |  |  | Allwinner
64 | 1 | S15OT421-011 | U7 | MIC-SMD_4P-L3.1-W2.5-P2.19-TL |  | S15OT421-011 | Goertek(歌尔) | C2684425 | LCSC
65 | 1 |  | U8 | BGA318P50B1200_1200H113
66 | 2 | MAX13487EESA | U9,U13 | SOIC-8_L4.9-W3.9-P1.27-LS6.0-BL |  | MAX13487EESA | MAXIM | C18347 | LCSC
67 | 4 | CP2102-GMR | U10,U12,U14,U16 | QFN-28_L5.0-W5.0-P0.50-BL-EP |  | CP2102-GMR | SILICON LABS | C6568 | LCSC
68 | 1 | SL2.1A | U11 | SOP-16_L10.0-W3.9-P1.27-LS6.0-BL |  | SL2.1A | CoreChips(和芯润德) | C192893 | LCSC
69 | 2 | ADM101EARMZ | U15,U17 | MSOP-10_L3.0-W3.0-P0.50-LS5.0-BL |  | ADM101EARMZ | Analog Devices | C208265 | LCSC
70 | 1 | KH-TYPE-C-16P-T | USB2 | USB-C-SMD_KH-TYPE-C-16P |  | KH-TYPE-C-16P-T | Shenzhen Kinghelm Elec | C709358 | LCSC
71 | 1 | 24M | X1 | OSC-SMD_4P-L2.0-W1.6-BL | 24M | SX32Y024000BC1T | TKD(泰晶) | C271629 | LCSC
72 | 1 | 32.768kHz | X2 | FC-12M_L2.0-W1.2 | 32.768kHz | FC-12M32.768KHZ7PF20PPM | EPSON(爱普生) | C99009 | LCSC
73 | 1 | 40M | X3 | OSC-SMD_4P-L2.0-W1.6-BL | 40M | SX32Y024000BC1T | TKD(泰晶) | C271629 | LCSC
74 | 1 | 12MHz | X4 | CRYSTAL-SMD_4P-L3.2-W2.5-BL | 12MHz | AV12000003 | TXC(晶技) | C409374 | LCSC